## Svetlobna telesa
4.6 POPIS DEL IN MATERIALA
C2. SVETLOBNA TELESA
|  | enota | količ. | cena/enoto | vrednost
1 | Beghelli PANE LED45W 4K Microprismatic UGR19 Ra90 IP40 - zaprta stropna svetilka z LED virom svetlobe nevtralne barve 4000K, barvne kakovosti Ra>90 in barvne enakomernosti po Mac Adam<3, širokosnopno razpršene svetlobe preko mikroprizmatične optike z omejitvijo bleščanja UGR<19 po EN12464-1 z vseh smeri, izhodne svetilnosti svetilke 4500 lm, ohišje iz prašno lakiranega ekstrudiranega aluminija bele barve, razred zaščite: II, dimenzije: 1195x295x60 mm, obratovalna doba min. 30000h, s certifikatom CE, komplet z NO 1200x300 - nadgradno ohišje | kos | 13 |  | 0
2 | MTS SL720 LED 45W D-I Mikroprismatic - viseča zaprta svetilka z direktno navzdol in indirektno navzgor razpršeno svetlobo, z LED virom svetlobe nevtralne barve 4000K, barvne kakovosti Ra>80 in barvne enakomernosti po Mac Adam<3, širokosnopno razpršene svetlobe, izhodne svetilnosti svetilke 5660 lm, z mikroprizmatično optiko za omejitev bleščanja UGR<19 po EN12464-1 z vseh smeri, ohišje iz prašno lakiranega ekstrudiranega aluminija bele barve RAL9016, dimenzije: 1225x230x20 mm, obratovalna doba 50000h L80, s certifikatom CE, komplet z obešalnim priborom | kos | 1 |  | 0
3 | Beghelli Panel LED 45W 4K- zaprta svetilka z LED virom svetlobe nevtralne barve 4000K in barvno kakovostjo svetlobe CRI80, izhodne svetilnosti svetilke 4200 lm, z opalno optiko z omejitvijo bleščanja UGR<22 z vseh strani, ogrodje iz masivnega aluminija bele barve, dimenzije 595x595 mm, s certifikatom CE, komplet z NO 600x600 - nadgradno ohišje | kos | 1 |  | 0
4 | MTS WL LED 29W 4K - zaprta nadgradna svetilka z LED virom svetlobe nevtralne barve 4000K, izhodne svetilnosti svetilke min: 2100 lm, McAdam<3, stopnje zaščite: II, z navzdol širokosnopno usmerjenim snopom svetlobe, ohišje metalno srebrno sive barve in opalni PMMA difuzor, dimenzije: Ø270x44 mm, 50000h L80, s certifikatom CE, komplet | kos | 7 |  | 0
5 | Beghelli P236SD LED 36W 4K - nadgradna svetilka z LED virom svetlobe nevtralne barve 4000K, izhodne svetilnosti svetilke 4000 lm, barvne enakomernosti po McAdam: 3, prašno lakirano kovinsko ohišje bele barve, z Dark light lamelirano optiko z omejitvijo bleščanja UGR<19, s predvideno servisno obratovalno dobo: 50000h L80, dimenzije svetilke: 1327x206x70 mm, s certifikatom CE | kos | 3 |  | 0
6 | Nadgradna stenska svetilka WALLY LED koda WO141, 12W, 3000K, IP44 | kos | 1 |  | 0
7 | Nadgradna stenska oz. stropna svetilka zasilne razsvetljave, z LED virom svetlobe, porabe 1,5W, stanovitno ohišje debeline 20 mm s povišano stopnjo zaščite odporno na udarce po IK07, izhodne svetilnosti svetilke 200lm, v pripravnem spoju avtonomije 1h, s sistemom leč in mikroprizem za dosego minimiziranja bleščanja in visok svetlobno tehnični izkoristek, dimenzije: 213x83x20 mm, komplet z ustreznimi piktogrami. (slično svetilki Beghelli 4341 UP LED 200L SE1H IP42) | kos | 4 |  | 0
8 | Demontaža obstoječih splošnih in zasilnih svetilk - plafonjer ter odvoz na ustrezno deponijo | kos | 30 |  | 0
9 | Drobni nespecificirani material, transportni in manipulativni stroški, |  | 10% |  | 0
| SVETLOBNA TELESA SKUPAJ | € |  |  | 0

## Inštalacijski material
C3. INŠTALACIJSKI MATERIAL
|  | enota | količ. | cena/enoto | vrednost
10 | Instalacijska (MODULNA-TEM Čatež -bela) dekorativna vgradna stikala, vključno z dozami, po izbiri arhitekta in naročnika:
| - stikalo navadno (1M) | kos | 18 |  | 0
| - stikalo izmenično (1M) | kos | 6 |  | 0
| - stikalo križno (1M) | kos | 3 |  | 0
| - tipka - gor-dol (1M) | kos | 1 |  | 0
11 | Podometna enofazna vtičnica (2M) - bela, 230V, 16A, L1+N+PE, z ustrezno podometno dozo in okrasnim okvirjem, po izbiri arhitekta in naročnika | kos | 15 |  | 0
12 | Podometna dvojna enofazna vtičnica (4M) - bela, 230V, 16A, L1+N+PE, z ustrezno podometno dozo in okrasnim okvirjem, po izbiri arhitekta in naročnika | kos | 1 |  | 0
13 | Enofazna trojna vtičnica - bela, 230V, 16A, L1+ N+PE, za vgradnjo v parapetni kanal, komplet z montažno dozo in zaključnim okvirjem, ki ustrezajo vgrajenemu parapetnemu kanalu | kos | 24 |  | 0
14 | Montaža in priključitev stropnega projektorja na pripravljeno električno inštalacijo (presek priklj. kablov do 3x2,5 mm2) | kpl | 1 |  | 0
15 | Montaža in priključitev projekcijskega platna na pripravljeno električno inštalacijo (presek priklj. kablov do 3x2,5 mm2) | kpl | 1 |  | 0
16 | Priključitev zunanje in notranje "SPLIT" enote na pripravljeno električno inštalacijo (presek priklj. kablov do 3x2,5 mm2) | kpl | 1 |  | 0
17 | Priključitev PREZRAČEVALNE NAPRAVE na pripravljeno električno inštalacijo (presek priklj. kablov do 3x2,5 mm2 ter UTP kabla za krmilno enoto) | kpl | 1 |  | 0
18 | Priključitev zračne zavese na pripravljeno električno inštalacijo (presek priklj. kablov do 3x2,5 mm2 ter UTP kabla za krmilno enoto) | kpl | 1 |  | 0
19 | Odklop in ponovna priključitev parapetnega konvektorja ter pripadajoče krmilne enote. | kpl | 1 |  | 0
20 | Instalacijski kabelski vodnik položen na pripravljeno traso, pretežno v instalacijske cevi
| - NYM 2 x 1,5 mm2 | m | 10 |  | 0
| - NYM 3 x 1,5 mm2 | m | 100 |  | 0
| - NYM 4 x 1,5 mm2 | m | 25 |  | 0
| - NYM 3 x 2,5 mm2 | m | 80 |  | 0
| - NYM 7 x 1,5 mm2 | m | 25 |  | 0
21 | Instalacijska plastična gibljiva cev za montažo v beton, omet ali montažne stene, dimenzij:
| - fleksi cev F16 mm | m | 100 |  | 0
22 | Instalacijska plastični NIK kanal za montažo na beton, omet ali montažne stene, dimenzij:
| - 15x17 mm | m | 45 |  | 0
| - 40x25 mm | m | 20 |  | 0
23 | Instalacijski PVC nosilci za pritrjevanje kablov na strop, položeni na pol metra, komplet s pritrdilnim priborom
| - dvostranski kabel.PVC nosilec širine 100mm | kom | 10 |  | 0
24 | Dobava in montaža belega kovinskega parapetnega kanal AT130/70 z vsem potrebnim, kotnim, zaključnim in montažnim materialom
| - dolžine 2m | kpl | 7 |  | 0
| - dolžine 3m | kpl | 4 |  | 0
25 | Priklop solatube LED svetilk ter pripadajočega stikala in senzorja skladno z navodili dobavitelja | kpl | 2 |  | 0
26 | Preureditev obstoječega razdelilca R-1 z vgradnjo sledečih elementov:
| - varoval.element ST68-C/16A | kos | 2 |  | 0
| - drobni montažni material | kpl | 1 |  | 0
27 | Dobava in montaža projekcijskega platna z motornim pogonom, montažnim materialom ter p/o stikalom za krmiljenje | kpl | 1 |  | 0
28 | Dobava in montaža konzole za montažo projektorja na strop, vključno z montažnim materialom | kpl | 1 |  | 0
29 | Prilagoditev priključka za priklop nove LED svetilke. | kpl | 30 |  | 0
30 | Izvedba električnih meritev, poročila ter izdelava dokazila z vsemi atesti ter certifikati o vgrajenih materialih | kpl | 1 |  | 0
31 | Nepredvidena dela po vpisu v G.D. s strani nadzornega organa se obračunajo po dejanskih stroških - predvideno 5 % ponudbene vrednosti | % | 5% |  | 0
32 | Drobni nespecificirani material, transportni in manipulativni stroški, |  | 10% |  | 0
| INŠTALACIJSKI MATERIAL SKUPAJ | € |  |  | 0

## Šibki tok
C5. ŠIBKI TOK
|  | enota | količ. | cena/enoto | vrednost
33 | Demontaža in zaščita obstoječega javljanika ter ponovna montaža in prilagoditev javljalnika požara, | kos | 14 |  | 0
34 | Začasni izklop obst. požarne zanke, ki poteka po upravnih prostorih (pisarnah) in preprogramiranje požarne centrale za čas adaptacije upravnih prostorov. Pozicija zajema tudi ponovni priklop in stavljanje zanke v funkcijo. | kpl | 1 |  | 0
35 | Dvojna UTP (RJ45) vtičnica komplet z dozo za vgradnjo v parapetni kanal | kpl | 25 |  | 0
36 | Podometna dvojna obst. UTP (RJ45) vtičnica komplet z dozo | kpl | 1 |  | 0
37 | Podometna enojna obst. UTP (RJ45) vtičnica komplet z dozo | kpl | 1 |  | 0
38 | Instalacijski komunikacijski kabel položen na pripravljeno traso, pretežno v instalacijske cevi:
| - UTP cat5E ­ 4 x 2 x 0.6 mm | m | 220 |  | 0 | prilagoditev določenih UTP vtičnic, krmilne enote rekuper, topl.zavese
| - JY(St)Y -2x2x0,8mm (rdeča izolacija) | m | 30 |  | 0
39 | Konektor UTP (RJ45) za podaljševanje kablov | kpl | 10 |  | 0
40 | Instalacijska plastična gibljiva cev za montažo v beton, omet ali montažne stene, dimenzij:
| - fleksi cev F16 mm | m | 100 |  | 0
41 | Instalacijska plastični NIK kanal za montažo na beton, omet ali montažne stene, dimenzij:
| - 15x17 mm | m | 10 |  | 0
42 | Nepredvidena dela po vpisu v G.D. s strani nadzornega organa se obračunajo po dejanskih stroških - predvideno 5 % ponudbene vrednosti | % | 5% |  | 0
43 | Drobni nespecificirani material, transportni in manipulativni stroški, |  | 10% |  | 0
| ŠIBKI TOK SKUPAJ | € |  |  | 0

## Rekapitulacija
REKAPITULACIJA
C2. SVETLOBNA TELESA |  | 0
C3. INŠTALACIJSKI MATERIAL |  | 0
C5. ŠIBKI TOK |  | 0
| 0 | 0
OPOMBA!
V predračunu ni zajet davek na dodano vrednost.