## GOI dela
Popisi del
Investitor: |  | Dom starejših občanov Grusuplje
Naziv objekta: |  | DSO Grusuplje - Enota Loški potok
Naslov: |  | Loški potok 104, 1318 Loški potok
RUŠITVENA DELA
poz. | opis | enota | št. enot |  | sk. cena €
HLADILNICA
1 | Odstranitev radiatorjev in blindiranje cevnih instalacij | kpl | 2 | 0 | 0
2 | Toplozračna zavesa za vgradnjo v spuščen strop , s toplovodnim grelnikom, vključno obešalni in montažni material , zaporni ventili , ter stikalo za vklop zavese, izdelana za naslednje podatke:
Q= 10 kW
V= 1400/2800 m3/h
I= 2,9 A
U=230 V
Dimenzije : 1577 x 438 x 302 mm
Izdelek VAB tip ACR35-15-W
| ali odgovarjajoče | kompl | 1 | 0 | 0
3 | Kompletna izdelava priključitve toplozračne zavese na obstoječi sistem ogrevanja
Črna navojna cev z varilnimi loki, pritrdilnim in obešalnim materialom
| Toplotna izolacija razvoda ogrevalne vode s cevno izolacijo 19mm |  |  |  | 0
| Polnjenje sistema z vodo, poskusno obratovanje in regulacija sistema | kpl | 1 | 0 | 0
4 | Sanacija netesnega fitinga DN20 v obstoječi razdelilni omari v mansardi. | kpl | 1 | 0 | 0
| SKUPAJ: |  |  |  | 0
DDV ni vključen!