## REKAPITULACIJA
Investitor: |  | Dom starejših občanov Grusuplje
Naslov: |  | Ob Grosupeljščici 28, 1290Grosuplje
Vrsta del: |  | Obnovitvena dela
R E K A P I T U L A C I J A
SKUPNA REKAPITULACIJA
A | PREKRITJE STREHE |  | 0
B | JEDILNICA IN KADILSKI BALKON |  | 0
C | ZAMENJAVA STREŠNE KRITINE |  | 0
D | ZASTEKLITEV BALKONA |  | 0
| SKUPAJ A-D |  | 0
| POPUST |  | 0
| SKUPAJ S POPUSTOM |  | 0
| + 9,5% DDV |  | 0
| SKUPAJ VSA DELA Z DDV: |  | 0

## PREKRITJE STREHE
POPIS DEL:
PREKRITJE STREHE
v dokumentaciji in opisu pod točko 4.0.
SKUPNA REKAPITULACIJA
1. | RUŠITVENA DELA |  |  |  | 0
2. | TESARSKA DELA |  |  |  | 0
3. | KROVSKO KLEPARSKA DELA |  |  |  | 0
4. | NEPREDVIDENA DELA | 10% |  | 0 | 0
| SKUPAJ: |  |  |  | 0
| POPUST: |  |  |  | 0
| SKUPAJ S POPUSTOM: |  |  |  | 0
| DDV 9,5 %: |  |  |  | 0
| SKUPAJ Z DDV: |  |  |  | 0
1. | RUŠITVENA DELA
V ceno rušitvenih del so zajeta tudi naslednja dela:
Pripravljalna dela: dovoz opreme, postavitevopozorilnih tabel, postavitev začasnih sanitarij, postavitev transportnega dvigala skladno s varnostnim načrtom, zaščitne ograje ter odstranitev vse opreme z gradbišča po končanih delih.
Protiprašna zapora in zaščita tal med rušitvenimi deli.
Izdelava načrta gospodarjenja z odpadki ter ločevanje gradbenih odpadkov ločeno po vrstah glede na klasifikacijski seznam odpadkov v skladu z veljavnimi pravilniki.
Odvoz odpadnega materiala na javno deponijo, vključno z vsemi pomožnimi deli in plačilom vseh pristojbin skladno s pravilnikom o ravnanju z gradbenimi odpadki. Po končanih delih se investitorju preda poročilo o ravnanju z odpadki.
1 | Demontaža obstoječe strelovodne inštalacije iz FeZn valjanca z odvozom na stalno deponijo
|  | kpl | 1 | 0 | 0
2 | Odstranitev obstoječe opečne strešne kritine, kompletno z odvozom ruševin na stalno deponijo
|  | m2 | 1200 |  | 0
3 | Odstranitev vseh kleparskih izdelkov in obstoječih prečnih in vzdolžnih letev ter odvoz na stalno deponijo
|  | m2 | 1200 |  | 0
4 | Odstranitev obstoječe sekundarne kritine ter odvoz na stalno deponijo, ter čiščenje celotne površine ostrešja in podstrešja
|  | m2 | 1200 |  | 0
5 | Odstranitev dotrajane strešne konstrukcije ter odvoz na stalno deponijo
|  | m3 | 5 |  | 0
| RUŠITVENA DELA: |  |  |  | 0
2. | TESARSKA DELA
Vsi leseni deli strehe morajo biti požarno in antiglivično zaščiteni
1 | Dobava in nadomestilo lesene konstrukcije na mestu predhodno uničene, kompletno z vsem potrebnim materialom
|  | m3 | 5 |  | 0
2 | Dobava in vgradnja slepega opaža kot nosilec sekundarne kritine s pritrdilnim materialom in pomožnimi deli, OSB plošče deb. 18mm
|  | m2 | 1200 |  | 0
3 | Dobava in vgradnja paropropustne in vodoodporne sekundarne folije s samolepilnim trakom s pritrdilnim materialom in pomožnimi deli, kot npr. Creaton Duo. Zaradi naklona strehe je potrebno folijo nujno lepiti!
|  | m2 | 1200 |  | 0
4 | Dobava in montaža novih distančnih letev 5x8 cm in prečnih letev 4x5 cm skupaj s prenosi, pritrdilnim materialom in vsemi pomožnimi deli. Les impregniran.
|  | m2 | 1200 |  | 0
5 | Dobava in montaža delovnega in zaščitnega fasadnega odra skladno z zahtevami varnostnega načrta. Upoštevati je potrebno, da se bodo vsi transporti vršili po zunanji strani objekta.
|  | m2 | 2963 |  | 0
6 | Dobava in polaganje toplotne izolacije podstrešja v sestavi: - parna zapora, - Tervol DP-3 debeline 20 cm, - zaščita s Tayvec folijo
|  | m2 | 500 |  | 0
| SKUPAJ TESARSKA DELA: |  |  |  | 0
3. | KROVSKO - KLEPARSKA DELA
V ceno krovsko-kleparskih del so zajeta tudi naslednja dela:
- | V enotni ceni vseh postavk morajo biti zajeti vsi stroški izmer na mestu samem in pregled detajlov, stroški za ves osnovni, pomožni in pritrdilni material, vsa dela, vsi transporti materiala do mesta vgradnje, vsa pomožna sredstva (lestve, odri, dvigala...), zaščita ostalih elementov.
- | V ceno opečne kritine so vključeni tudi vsi potrebni originalni fazonski kosi (slemenjaki, zračnikii, krajniki, kapne in čelne obrobe, protivetrne sponke) in pritrdilni material.
- | Barvo lesenega opaža oz. drugih vidnih delov določi naročnik ob uvedbi v delo.
- | Obstoječih žlebov se ne menja, potrebno pa je upoštevati demontažo in ponovno montažo obstoječih žlebov s podaljšanji odtokov ter montažo novih nosilnih kljuk.
- | Po potrebi obnovit ozemljitev strelovoda.
- | Meritev strelovodne instalacije je potrebno oddati v treh originalnih izvodih.
- | Vsi novi leseni deli ostrešja morajo biti impregnirani
1 | Dobava in prekrivanje strehe z opečno kritino (kot. npr. Creaton Rapido), zarezni strešnik. Barvo naravno rdeča. V ceni upoštevati vse dodatne potrebne lemente strehe (strešnik 1/1, strešnik 1/2, krajniki, zračniki, pritrdilne vpenjalne protivetrne sponke)
barva po iznoru naročnika
|  | m2 | 1200 |  | 0
2 | Dobava in prekrivanje slemena z aeroslemenskim elementom ter s slemenjaki kot. Npr. Creaaton Rapido
|  | m1 | 95 |  | 0
3 | Dobava in montaža novih tipksih prezračevalnih kosov v sklopu strehe
|  | kos | 11 |  | 0
4 | Izdelava zidne obrobe iz jeklene, pocinkane in barvane pločevine min. deb. 0,6 mm, vključno s podkonstrukcijo.
| oborbe okoli dimnikov, razvite širine 100 cm | m1 | 55 |  | 0
| stenske obrobe, razvite širine 60 cm | m1 | 70 |  | 0
| razne ostale obrobe okoli zračnih kanalov,…. | m2 | 40 |  | 0
5 | Dobava in montaža tipskega linijskega snegolova, kompletno z vsem sidernim in tesnilnim materialom
|  | m1 | 216 |  | 0
6 | Dobava in montaža točkovnih snegolovov, barva skladna z izbrano kritino (3 kos/m2).
|  | kom | 3600 |  | 0
7 | Montaža obstoječih strešnih FeCn žlebov iz jeklene, pocinkane plastificirane barvane pločevine vključno z novimi kljukami, tesnili, prenosi in vsemi pomožnimi deli.
|  | m1 | 216 |  | 0
8 | Izdelava izpustov in kotličkov iz žlebov ter priključitev na obstoječe odtočne cevi z vsemi stikovanji.
|  | kos | 16 |  | 0
9 | Dobava in vgradnja kovinske plastificirane prezračevalne mreže.
|  | m1 | 78.4 |  | 0
10 | Dobava in montaža strelovodne inštalacije iz Al žice skupaj z vsemi pomožnimi deli in elementi z opravljenimi meritvami upornosti, ki je predpisana za tovrstne objekte.
|  | m1 | 290 |  | 0
11 | Demontaža in ponovna montaža Velux strešnih oken na novo višino, kompletno z vsem tesnilnim in pritrdilnim materialom ter popravilom notranjih špalet
|  | kos | 19 |  | 0
| SKUPAJ KROVSKOKLEPARSKA DELA: |  |  |  | 0

## JEDILNICA IN KADILSKI BALKON
POPIS DEL:
ZAMENJAVA STREŠNIH OKEN ZA FRČADO - JEDILNICA IN IZVEDBA KADILSKEGA BALKONA
v dokumentaciji in opisu pod točko 3.0.
SKUPNA REKAPITULACIJA
1. | RUŠITVENA DELA |  |  |  | 0
2. | ZIDARSKA DELA |  |  |  | 0
3. | TESARSKA DELA |  |  |  | 0
4. | KROVSKO KLEPARSKA DELA |  |  |  | 0
5. | FASADERSKA DELA |  |  |  | 0
6. | PVC OKNA |  |  |  | 0
7. | MAVČNOKARTONSKA DELA |  |  |  | 0
8. | SLIKOPLESKARSKA DELA |  |  |  | 0
9. | OSTALA DELA |  |  |  | 0
10. | NEPREDVIDENA DELA | 10% |  | 0 | 0
| SKUPAJ: |  |  |  | 0
| POPUST: |  |  |  | 0
| SKUPAJ S POPUSTOM: |  |  |  | 0
| DDV 9,5%: |  |  |  | 0
| SKUPAJ Z DDV: |  |  |  | 0
1. | RUŠITVENA DELA
Pri postavkah kjer je navedeno da se rušeni material odpelje na stalno deponijo je potrebno upoštevati dostavo evidenčnih listov o deponiranju in končno poročilo
1. | Odstranitev obstoječih strešnih oken, kompletno z vsemi kleparskimi izdelki in senčili. V ceni upoštevati kompletno odstranitev strešnih oken ter odvoz na stalno deponijo
| okna tlorisne velikosti 110/84 cm | kos | 6 | 0 | 0
2. | Rušenje obstoječe opečne stene debeline 10 cm, skupaj z obojestranskim ometom oziroma finalno oblogo ter odvoz ruševin na stalno deponijo
|  | m2 | 12.3 | 0 | 0
3. | Kompletna odstranitev obstoječe finalne talne obloge - gume, kompletno z obstensko obrobo ter odvozom ruševin na stalno deponijo
|  | m2 | 41.8 |  | 0
4. | Rušenje obstoječe talne keramike ter iznos ruševin na transportno sredstvo ter odvoz na stalno deponijo, v ceni upoštevati tudi obstensko obrobo
|  | m2 | 12.7 |  | 0
5. | Odstranitev obstoječe mavčnokartonske plošče, parne ovire in toplotne izolacije med obstoječimi špirovci debeline cca. 16 cm, kompletno z parno zaporo ter iznos izven objekta in odvoz na stalno deponijo
|  | m2 | 51 |  | 0
6. | Odstranitev obstoječe strešne kritine, kompletno z odrezom na delu kjer je s projektom predvideno, v ceni upoštevati iznos iz strehe ter odvoz na stalno deponijo, v ceni upoštevati tudi odstranitev raznih pločevin ter ostalih kleparskih izdelkov
|  | m2 | 51 |  | 0
7. | Odstranitev obstoječih prečnih letev, kompletno z iznosom izven objekta ter odvozom na stalno deponijo
|  | m2 | 51 |  | 0
8. | Odstranitev obstoječe lesene strešne konstrukcije v delu kjer so predvidene nove frčade, iznos izven objekta ter odvoz na stalno deponijo
|  | m2 | 51 |  | 0
9. | Rušenje obstoječe kapne opečne stene v višini cca. 120 cm, stena debeline cca. 60 cm in sicer v sestavi (notranji omet, opečni zid, fasadna izolacija, fasadni omet), kompletno z odvozom ruševin na stalno deponijo
|  | m3 | 3.6 |  | 0
10. | Rušenje obstoječe opečne stene debeline 30 cm, kompletno z obojestranskim ometom ter iznos ruševin ter odvoz na stalno deponijo
|  | m3 | 1.15 |  | 0
11. | Odstranitev obsotoječih vrat, kompletno z odstranitvijo podboja ter vratnega krila ter odvoz vseh ruševin na stalno deponijo
| vrata velikosti med 2-3 m2/kos | kos | 1 |  | 0
12. | Odstranitev obstoječe kapne stene v sestavi obojestranska mavčnokartonska plošča, podkonstrukcija širine 7,50 cm, ter vmesna toplotna izolacija - kompletno z odvozom vseh ruševin na stalno deponijo
|  | m2 | 4.15 |  | 0
13. | Odstranitev obstoječih sanitarnih elementov ter odvoz na stalno deponijo
| umivalnik | kpl | 1 |  | 0
| WC školjka skupaj z kotličkom | kpl | 1 |  | 0
| tuš kadica skupaj z tuš steno | kpl | 1 |  | 0
14. | Rušenje obstoječe stenske keramike ter odvoz ruševin na stalno deponijo
|  | m2 | 12 |  | 0
15. | Rušenje obstoječega tlaka - estriha debeline cca. 8 cm, ter odvoz ruševin na stalno deponijo
|  | m2 | 5.5 |  | 0
| RUŠITVENA DELA: |  |  |  | 0
2. | ZIDARSKA DELA
1. | Kompletna izdelava ležišča za jekleni nosilec , ležišče se izvede 15 cm v globino obstoječe opečne stene in ležišče se zabetonira , ležišče dim. 88/20/15 cm, v ceni upoštevati tudi zazidavo odprtine po montaži jeklenih profilov
|  | kos | 4 |  | 0
| SKUPAJ ZIDARSKA DELA: |  |  |  | 0
3. | TESARSKA DELA
1. | Kompletna izdelava novega tlaka na novih jeklenih profilih in sicer: lesene lege v osnem razmaku 62,5 cm, na njih pa pod v sestavi OSB plošče 2 cm, toplotna izolacija debeline 4 cm, cementni estrih debeline 5 cm
|  | m2 | 7 |  | 0
2. | Kompletna izdelava zunanje stene in scier: mavčnokartonska plošča debeline 1,25 cm, parna zapora, cementno iverna plošča debeline 1,25 cm, lesena konstrukcija 14 cm, vmes toplotna izolacija debeline 14 cm, cementno iverna plošča 1,25 cm
|  | m2 | 13 |  | 0
Vsi leseni deli strehe morajo biti požarno in antiglivično zaščiteni
3. | Izdelava strešne konstrukcije za izdelavo novih frčad iz smrekovega lesa II. kvalitete, poraba lesa 0,05 m3/m2, z obdelavo glav špirovcev po projektu
|  | m2 | 36 |  | 0
| špirovci na trakeljnih | m2 | 7.2 |  | 0
4. | Dobava in montaža slepega opaža kot podlaga za izvedbo pločevinaste kritine. Slepi opaž debeline 22 mm
|  | m2 | 43.15 |  | 0
5. | Dobava in montaža paropropustne pomožne kritine npr. tyvek folija
|  | m2 | 43.15 |  | 0
6. | Dobava in vgradnja toplotne izolacije med špirovce in sicer toplotna izolacija Knaufinsulation DP-3 skupne debeline 25 cm
|  | m2 | 36 |  | 0
7. | Dobava in vgradnja toplotne izolacije na stranice frčad in sicer toplotna izolacija Knaufinsulation FPL debeline 16 cm
|  | m2 | 10 |  | 0
8. | Dobava in montaža konzolnega - visečega odra za izdelavo strešne konstrukcije in zaščito pred padcem v globino ob času izvajanja. Obračun se izvede po m1 postavljenega odra
|  | m1 | 12 |  | 0
9. | Dobava in montaža letev in kontra letev za izbrano opečno kritino
|  | m2 | 7.2 |  | 0
| SKUPAJ TESARSKA DELA: |  |  |  | 0
4. | KROVSKOKLEPARSKA DELA
1. | Dobava in montaža nove strešne kritine - pločevina, kompletno z vsemi potrebnimi sidranji, montažnim materialom in vsem tesnilnim materialom
Pločevina v isti barvi kot obstoječa streha na prenovljenem delu
|  | m2 | 36 |  | 0
2. | Izdelava, dobava in montaža sprednjega zaključka frčade - glej prerez v projektu iz pločevine razvite širine cca. 110 cm, izdelava po projektu, v ceni upoštevati izdelavo lesene podkonstrukcije in obloga z vodoobojno OSB ploščo
|  | m1 | 12 |  | 0
3. | Dobava in montaža pločevine na stranice novih frčad, v ceni upoštevati kompletno izvedbo lesene podkonstrukcije in kot finalna podloga pločevini slepi opaž debeline 22 mm
|  | m2 | 12 |  | 0
4. | Dobava, izdelava in montaža stenske obrobe iz pločevine, razvite širine do 60 cm, na stiku med stranico frčade in obstoječo streho
|  | m1 | 16 |  | 0
5. | Izdelava, dobava in montaža novih žlebov na novih frčadah, žleb v barvi po izboru projektanta, žleb razvite širine 33 cm
|  | m1 | 12 |  | 0
6. | Izdelava preliva - odtoka skozi stranske stranice frčad in sicer iz cevi fi 120 mm, ter izvedba odtoka na spodnji del strehe skupna dolžina odtoka cca. 180 cm, v ceni upoštevati vsa kolena
|  | kpl | 2 |  | 0
7. | Dobava in montaža tipskega linijskega snegolova na pločevinasto streho, kompletno z vsem sidernim in tesnilnim materialom
|  | m1 | 12 |  | 0
8. | Dobava in montaža opečne kritine po izboru naročnika, kompletno z vsemi potrebnimi deli in montažnim materialom
|  | m2 | 7.15 |  | 0
9. | Izdelava, dobava in motnaža nove Al zaključne obrobe na vrhu opečene stene, Al barvana pločevina, razvite širine do 60 cm
|  | m1 | 5.15 |  | 0
10. | Dobava in vgradnja mrežice proti mrčesu v kapu opečene strehe
|  | m1 | 5.15 |  | 0
11. | Izdelava, dobava in motnaža nove Al zaključne obrobe na robu podljšanja plošče, Al barvana pločevina, razvite širine do 60 cm
|  | m1 | 5.4 |  | 0
| SKUPAJ KROVSKOKLEPARSKA DELA: |  |  |  | 0
5. | FASADERSKA DELA
1. | Izdelava fasade v barvi po izboru projektanta, skupaj z vsemi ojačitvami in vogalniki, v sestavi:
- lepilna malta
- toplotna izolacija Knaufinsulation FKL debeline 16 cm
- lepilna malta
- plastificirana steklena mrežica
- lepilna malta
- zaključni omet
|  | m2 | 13 |  | 0
2. | Obdelava podaljška plošče in sicer, dobava in montaža cementno iverne plošče na jeklene profile HEB, izvedba lepila z vtiskanjem fasadne mrežice ter ponovni nanos lepila ter izvedba zaključnega sloja na plošče - zaključni sloj po izbiri naročnika
|  | m2 | 7 |  | 0
| SKUPAJ FASADERSKA DELA: |  |  |  | 0
6. | PVC OKNA
1. | Izvedba zasteklitve balkona po vzoru že izvedenih - dobava in vgradnja novih PVC oken bele barve iz petkomornih profilov , zastekljena s toplotno izolacijskim steklom 4/16/4 Ug = 1,10 W/m2K, v okenskem krilu je potrebno upoštevati tesnila, zahteva se dodatno tesnilo, okovje mora omogočati odpiranje enega okna po horizontalni in vertikalni smeri, ostala okna so fiksna, na kljuki je potrebno upoštevati ključavnico. V ceni upoštevati tudi ALU zunanja senčila (Alu 8 cm Krpanke, npr. C oblika bele barve), upravljanje senčil ročno. Okna se montirajo tako, da se obstoječe sohe znotraj prostora dim. 537/280, 5 delno -eno okno na odpiranje
Na zunanji spodnji strani Alu okenska polica
|  | kos | 1 |  | 0
2. | Enako kot postavka 1 - okno din. 120/90 cm, na zunanji strani Alu okenska polica, na notranji strani PVC polica | kos | 1 |  | 0
3. | Dobava in montaža avtomatskih drsnih vrat kot. Npr DOORSON product line 300, dim. 90/210 cm, kompletno z vsemi potrebnimi okovji, motorji in ostalim potrebnim materialom
|  | kpl | 1 |  | 0
| SKUPAJ PVC OKNA: |  |  |  | 0
7. | MAVČNOKARTONSKA DELA
1. | Obdelava stropa iz mavčnokartonske plošče debeline 1,25 cm, kompletno z obešeno kovinsko podkonstrukcijo (višine 11 cm obešanja), kompletno z parno oviro, bandažiranje stikov
|  | m2 | 36 |  | 0
2. | Obloga notrnajih sten na delu nadvišanja sten v sestavi: mavčnokartonske plošče deb. 1,25 cm, podkonstrukcija 5 cm, vmes toplotna izolacija debeline 5 cm
|  | m2 | 35 |  | 0
3. | Kompletna izdelava notranje stene in sicer 2x mavčnokartonska plošča 2x12,5 mm, konstrukcija 5 cm, vmes toplotna izolacija, mavčnokartonska plošče 2x12,5 mm
|  | m2 | 15 |  | 0
4. | Doplačilo za izvedbo ojačitev za vrata v sklopu stene
|  | kpl | 1 |  | 0
| SKUPAJ MAVČNOKARTONSKA DELA: |  |  |  | 0
8. | SLIKOPLESKARSKA DELA
1. | Oblaganje stropa s toplotno trdo izolacijo iz trde fasadne volne debeline 16cm, lepljenje izolacije na strop s predhodno impregnacijo, sidranje ter 2x lepilo, 1x vmesno vtiskanje fasadne mrežice, ter 2x kitanje s kitom za notranjo uporabo ter 2x slikanje s poldisperzijsko barvo
|  | m2 | 14.5 |  | 0
2. | Dobava in vgradnja vogalnika
|  | m1 | 5.5 |  | 0
3. | 2x kitanje sten, predhodna impregnacija ter 2x slikanje sten s poldisperzijsko barvo
|  | m2 | 140 |  | 0
| SKUPAJ SLIKOPLESKARSKA DELA: |  |  |  | 0
9. | OSTALA DELA
1. | Dobava in polaganje stenske keramike, nabavna cena keramike do 20,00 EUR/m2, kompletno z dobavo vsega potrebnega lepila, fugirne mase in vsega ostalega materiala za oblaganje stene s keramiko
|  | m2 | 12 |  | 0
2. | Dobava in polaganje talne keramike, nabavna cena keramike do 20,00 EUR/m2, kompletno z dobavo vsega potrebnega lepila, fugirne mase in vsega ostalega materiala za polaganje keramike, v ceni upoštevati tudi izvedbo 3x premaza za zagotovitev vodotesnosti (hidroizolacija) kompletno z trakovi v vogalih
|  | m2 | 15.3 |  | 0
3. | Dobava in montaža jeklenih profilov HEB nosilci za izvedbo podaljška talne plošče
| ocenjena kilaža | kg | 940 |  | 0
4. | Dobava in polaganje nove talne obloge - gume v jedilnici, kompletno z brušenjem obstoječe podlage, izvede se odstranitev obstoječega lepila in kompletno z novimi stenskimi obrobami - guma kot NORAPLAN STONE, barva po izboru investitorja
|  | m2 | 52.3 |  | 0
5. | Dobava in montaža notranjih vrat in sicer krilo laminat, polnilo perforirana iverica, skupaj s kovinskim podbojem iz vroče cinkane pločevine debeline 1,5 mm oziroma 2,0 mm kot. Npr Novoferm, ki je visoko kvalitetno temljeno barvan in lakiran ter s okovjem, kljuko in ključavnico. Vrata imajo izrez za prezračevalno rešetko dim. 85/16 cm
|  | kpl | 1 |  | 0
| SKUPAJ OSTALA DELA: |  |  |  | 0

## ZAMENJAVA STREŠNIH OKEN ZA FRČA
POPIS DEL:
ZAMENJAVA STREŠNIH OKEN ZA FRČADO
v dokumentaciji in opisu pod točko 2.0.
SKUPNA REKAPITULACIJA
1. | RUŠITVENA DELA |  |  |  | 0
2. | ZIDARSKA DELA |  |  |  | 0
3. | TESARSKA DELA |  |  |  | 0
4. | KROVSKO KLEPARSKA DELA |  |  |  | 0
5. | FASADERSKA DELA |  |  |  | 0
6. | PVC OKNA |  |  |  | 0
7. | MAVČNOKARTONSKA DELA |  |  |  | 0
8. | SLIKOPLESKARSKA DELA |  |  |  | 0
9. | NEPREDVIDENA DELA | 10% |  | 0 | 0
| SKUPAJ: |  |  |  | 0
| POPUST: |  |  |  | 0
| SKUPAJ Z POPUSTOM: |  |  |  | 0
| DDV 9,5%: |  |  |  | 0
| SKUPAJ Z DDV: |  |  |  | 0
1. | RUŠITVENA DELA
Pri postavkah kjer je navedeno da se rušeni material odpelje na stalno deponijo je potrebno upoštevati dostavo evidenčnih listov o deponiranju in končno poročilo
1. | Odstranitev obstoječih strešnih oken, kompletno z vsemi kleparskimi izdelki in senčili. V ceni upoštevati kompletno odstranitev strešnih oken ter odvoz na stalno deponijo
| strešno okno v kombinaciji z vertikalnim oknom dim. 78/140+78/92 cm | kos | 6 | 0 | 0
5. | Odstranitev obstoječe mavčnokartonske plošče, parne ovire in toplotne izolacije med obstoječimi špirovci debeline cca. 16 cm, kompletno z parno zaporo ter iznos izven objekta in odvoz na stalno deponijo
|  | m2 | 28 |  | 0
6. | Odstranitev obstoječe strešne kritine, kompletno z odrezom na delu kjer je s projektom predvideno, v ceni upoštevati iznos iz strehe ter odvoz na stalno deponijo, v ceni upoštevati tudi odstranitev raznih pločevin ter ostalih kleparskih izdelkov
|  | m2 | 28 |  | 0
7. | Odstranitev obstoječih prečnih letev, kompletno z iznosom izven objekta ter odvozom na stalno deponijo
|  | m2 | 28 |  | 0
8. | Odstranitev obstoječe lesene strešne konstrukcije v delu kjer so predvidene nove frčade, iznos izven objekta ter odvoz na stalno deponijo
|  | m2 | 28 |  | 0
10. | Rušenje - znižanje obstoječe opečne stene debeline 30 cm, kompletno z obojestranskim ometom ter iznos ruševin ter odvoz na stalno deponijo
|  | m3 | 0.5 |  | 0
| RUŠITVENA DELA: |  |  |  | 0
2. | ZIDARSKA DELA
1. | Dobava opeke - modularnega bloka ter pozidava nove opečne stene debeline 30 cm, kompletno z izdelavo malte za zidanje
|  | m3 | 1.4 |  | 0
2. | Kompletna izvedba grobega in finega ometa na novo opečno steno, kompletno z vsemi potrebnimi deli in materialom
|  | m2 | 15 |  | 0
| SKUPAJ ZIDARSKA DELA: |  |  |  | 0
3. | TESARSKA DELA
Vsi leseni deli strehe morajo biti požarno in antiglivično zaščiteni
3. | Izdelava strešne konstrukcije za izdelavo novih frčad iz smrekovega lesa II. kvalitete, poraba lesa 0,05 m3/m2, z obdelavo glav špirovcev po projektu
|  | m2 | 27 |  | 0
4. | Dobava in montaža slepega opaža kot podlaga za izvedbo pločevinaste kritine. Slepi opaž debeline 22 mm
|  | m2 | 27 |  | 0
5. | Dobava in montaža paropropustne pomožne kritine npr. tyvek folija
|  | m2 | 27 |  | 0
6. | Dobava in vgradnja toplotne izolacije med špirovce in sicer toplotna izolacija Knaufinsulation DP-3 skupne debeline 25 cm
|  | m2 | 27 |  | 0
7. | Dobava in vgradnja toplotne izolacije na stranice frčad in sicer toplotna izolacija Knaufinsulation FPL debeline 16 cm
|  | m2 | 4 |  | 0
8. | Dobava in montaža konzolnega - visečega odra za izdelavo strešne konstrukcije in zaščito pred padcem v globino ob času izvajanja. Obračun se izvede po m1 postavljenega odra
|  | m1 | 12 |  | 0
| SKUPAJ TESARSKA DELA: |  |  |  | 0
4. | KROVSKOKLEPARSKA DELA
1. | Dobava in montaža nove strešne kritine - pločevina, kompletno z vsemi potrebnimi sidranji, montažnim materialom in vsem tesnilnim materialom
Pločevina v sivi barvi kot obstoječa streha na prenovljenem delu
|  | m2 | 27 |  | 0
2. | Izdelava, dobava in montaža sprednjega zaključka frčade - glej prerez v projektu iz pločevine razvite širine cca. 110 cm, izdelava po projektu, v ceni upoštevati izdelavo lesene podkonstrukcije in obloga z vodoobojno OSB ploščo
|  | m1 | 4 |  | 0
3. | Dobava in montaža pločevine na stranice novih frčad, v ceni upoštevati kompletno izvedbo lesene podkonstrukcije in kot finalna podloga pločevini slepi opaž debeline 22 mm
|  | m2 | 4 |  | 0
4. | Dobava, izdelava in montaža stenske obrobe iz pločevine, razvite širine do 60 cm, na stiku med stranico frčade in obstoječo streho
|  | m1 | 8 |  | 0
5. | Izdelava, dobava in montaža novih žlebov na novih frčadah, žleb v barvi po izboru projektanta, žleb razvite širine 33 cm
|  | m1 | 9 |  | 0
6. | Izdelava preliva - odtoka skozi stranske stranice frčad in sicer iz cevi fi 120 mm, ter izvedba odtoka na spodnji del strehe skupna dolžina odtoka cca. 180 cm, v ceni upoštevati vsa kolena
|  | kpl | 1 |  | 0
7. | Dobava in montaža tipskega linijskega snegolova na pločevinasto streho, kompletno z vsem sidernim in tesnilnim materialom
|  | m1 | 9 |  | 0
| SKUPAJ KROVSKOKLEPARSKA DELA: |  |  |  | 0
5. | FASADERSKA DELA
1. | Izdelava fasade v barvi po izboru projektanta, skupaj z vsemi ojačitvami in vogalniki, v sestavi:
- lepilna malta
- toplotna izolacija Knaufinsulation FKL debeline 16 cm
- lepilna malta
- plastificirana steklena mrežica
- lepilna malta
- zaključni omet
|  | m2 | 7.55 |  | 0
2. | Preplastitev obstoječe fasade in sicer 3x lepilo z vmesnim vtiskanjem fasadne mrežice, impregnacija ter finalni zaključni sloj po izbpru naročnika - popravilo fasade
|  | m2 | 10 |  | 0
3. | Dobava in postavitev fasadnega odra, za sanacijo fasade na mestih kjer to ni mogoče bre delovnega odra
| oder višine do 10 m | m2 | 100 |  | 0
| SKUPAJ FASADERSKA DELA: |  |  |  | 0
6. | PVC OKNA
1. | Izvedba zasteklitve balkona po vzoru že izvedenih - dobava in vgradnja novih PVC oken rjave barve iz petkomornih profilov , zastekljena s toplotno izolacijskim steklom 4/16/4 Ug = 1,10 W/m2K, v okenskem krilu je potrebno upoštevati tesnila, zahteva se dodatno tesnilo, okovje mora omogočati odpiranje enega okna po horizontalni in vertikalni smeri, ostala okna so fiksna, na kljuki je potrebno upoštevati ključavnico. V ceni upoštevati tudi ALU zunanja senčila (Alu 8 cm Krpanke, npr. C oblika rjave barve), upravljanje senčil ročno. Okno dim. 235/150 cm, 3 delno - eno okno na odpiranje
Na zunanji strani Alu okenska polica, na notranji strani PVC polica
|  | kpl | 2 |  | 0
| SKUPAJ PVC OKNA: |  |  |  | 0
7. | MAVČNOKARTONSKA DELA
1. | Obdelava stropa iz mavčnokartonske plošče debeline 1,25 cm, kompletno z obešeno kovinsko podkonstrukcijo (višine 11 cm obešanja), kompletno z parno oviro, bandažiranje stikov
|  | m2 | 27 |  | 0
| SKUPAJ MAVČNOKARTONSKA DELA: |  |  |  | 0
8. | SLIKOPLESKARSKA DELA
3. | 2x kitanje sten, predhodna impregnacija ter 2x slikanje sten s poldisperzijsko barvo
|  | m2 | 50 |  | 0
| SKUPAJ SLIKOPLESKARSKA DELA: |  |  |  | 0

## ZASTEKLITEV BALKONA
POPIS DEL:
ZASTEKLITEV BALKONA
v dokumentaciji in opisu pod točko 1.0.
SKUPNA REKAPITULACIJA
1. | RUŠITVENA DELA |  |  |  | 0
2. | ZIDARSKA DELA |  |  |  | 0
3. | TESARSKA DELA |  |  |  | 0
4. | KROVSKO KLEPARSKA DELA |  |  |  | 0
5. | FASADERSKA DELA |  |  |  | 0
6. | PVC OKNA |  |  |  | 0
7. | MAVČNOKARTONSKA DELA |  |  |  | 0
8. | SLIKOPLESKARSKA DELA |  |  |  | 0
9. | OSTALA DELA |  |  |  | 0
10. | NEPREDVIDENA DELA | 10% |  | 0 | 0
| SKUPAJ: |  |  |  | 0
| POPUST: |  |  |  | 0
| SKUPAJ S POPUSTOM: |  |  |  | 0
| DDV 9,5%: |  |  |  | 0
| SKUPAJ Z DDV: |  |  |  | 0
1. | RUŠITVENA DELA
Pri postavkah kjer je navedeno da se rušeni material odpelje na stalno deponijo je potrebno upoštevati dostavo evidenčnih listov o deponiranju in končno poročilo
1. | Odstranitev obstoječih avtomatskih drsnih vrat, kompletno z vso avtomatiko, okovjem in odvoz na stalno deponijo
| vrata velikosti 106/210 cm | kos | 1 | 0 | 0
2. | Odstranitev obstoječih oken, kompletno z senčili ter odvoz na stalno deponijo, v ceni upoštevati tudi odstranitev notranje in zunanje okenske police
| okna velikosti med 2-3 m2/kos | kos | 1 |  | 0
3. | Kompletna odstranitev obstoječe finalne talne obloge - gume, kompletno z obstensko obrobo ter odvozom ruševin na stalno deponijo
|  | m2 | 41 |  | 0
4. | Odstranitev knauf zapore kapne lege, knauf s fasadnim zaključnim slojem, kompletno s podkonstrukcijo
|  | m2 | 5.5 |  | 0
5. | Odstranitev obstoječe mavčnokartonske plošče, parne ovire in toplotne izolacije med obstoječimi špirovci debeline cca. 16 cm, kompletno z parno zaporo ter iznos izven objekta in odvoz na stalno deponijo
|  | m2 | 6 |  | 0
6. | Odstranitev obstoječe strešne kritine, kompletno z odrezom na delu kjer sje s projektom predvideno, v ceni upoštevati iznos iz strehe ter odvoz na stalno deponijo, v ceni upoštevati tudi odstranitev raznih pločevin ter ostalih kleparskih izdelkov
|  | m2 | 6 |  | 0
7. | Odstranitev obstoječih prečnih letev, kompletno z iznosom izven objekta ter odvozom na stalno deponijo
|  | m2 | 6 |  | 0
8. | Rušenje obstoječega opečnega parapeta, kompletno z odvozom ruševin na stalno deponijo
|  | m3 | 1.2 |  | 0
9. | Rušenje obstoječe AB preklade nad vrati,ter odovz ruševin na stalno deponijo
|  | m3 | 0.18 |  | 0
10. | Odstranitev steklene ograje, kompletno z kovinsko konstrukcijo ter odvoz na stalno deponijo
|  | m1 | 8.3 |  | 0
11. | Rušenje obstoječega tlaka - estriha debeline cca. 8 cm, odstranitev keramike skupaj z nizkostensko obrobo ter odvoz ruševin na stalno deponijo
|  | m2 | 15.3 |  | 0
| RUŠITVENA DELA: |  |  |  | 0
2. | ZIDARSKA DELA
1. | Kompletna izdelava novega tlaka in sicer, cementni estrih debeline 5 cm in toplotna izolacija debeline 3 cm
|  | m2 | 15.3 |  | 0
| SKUPAJ ZIDARSKA DELA: |  |  |  | 0
3. | TESARSKA DELA
1. | Dobava in montaža nove lesene lege dolžine 5,54 m, dim. 14/14 cm, ki se jo z vijaki sidra v obstoječo steno
|  | m1 | 5.45 |  | 0
| SKUPAJ TESARSKA DELA: |  |  |  | 0
4. | KROVSKOKLEPARSKA DELA
1. | Dobava in montaža pločevine na stranice novih frčad, v ceni upoštevati kompletno izvedbo lesene podkonstrukcije in kot finalna podloga pločevini slepi opaž debeline 22 mm
|  | m2 | 5 |  | 0
| SKUPAJ KROVSKOKLEPARSKA DELA: |  |  |  | 0
5. | FASADERSKA DELA
1. | Izdelava fasade v barvi po izboru projektanta, skupaj z vsemi ojačitvami in vogalniki, v sestavi:
- lepilna malta
- toplotna izolacija Knaufinsulation FKL debeline 16 cm
- lepilna malta
- plastificirana steklena mrežica
- lepilna malta
- zaključni omet
|  | m2 | 2.1 |  | 0
| SKUPAJ FASADERSKA DELA: |  |  |  | 0
6. | PVC OKNA
1. | Izvedba zasteklitve balkona po vzoru že izvedenih - dobava in vgradnja novih PVC oken bele barve iz petkomornih profilov , zastekljena s toplotno izolacijskim steklom 4/16/4 Ug = 1,10 W/m2K, v okenskem krilu je potrebno upoštevati tesnila, zahteva se dodatno tesnilo, okovje mora omogočati odpiranje enega okna po horizontalni in vertikalni smeri, ostala okna so fiksna, na kljuki je potrebno upoštevati ključavnico. V ceni upoštevati tudi ALU zunanja senčila (Alu 8 cm Krpanke, npr. C oblika bele barve), upravljanje senčil ročno. Okna se montirajo tako, da se obstoječe sohe znotraj prostora dim. 537/280, 5 delno -eno okno na odpiranje
Na zunanji spodnji strani Alu okenska polica
|  | kos | 1 |  | 0
2. | Enako kot postavka 1 - okno dim. 260/280 cm- 2 delno okno, na zunanji strani Alu okenska polica | kos | 2 |  | 0
3. | Dobava in montaža strešnega okna dim. 3x78/140, izdelano iz lepljencev bora, impregnirano in lakirano z brezbarvnim lakom, zastekljeno z dvoslojnim energijsko varčnim in varnim steklom (zunanje kljeno steklo in notrnaje lepljeno steklo Ug=1,0 W/m2K). Strešno okno s krilom vpetim zgoraj in v sredini, dvojno tesnenje s prezračevalno loputo v krilu, z odpiranjem zgoraj in spodaj kot npr. velux GPL. Vgradnja z obrobo za profilirano kritino RAL 7043, za skupinsko vgradnjo, z zunanjimm mrežastim senčilom ter z notranjim zatemnitveni msenčilom. Okno je vgrajeno skupajz zunanjim vgradnim setom BDX inBBX
|  | kpl | 1 |  | 0
| SKUPAJ PVC OKNA: |  |  |  | 0
7. | MAVČNOKARTONSKA DELA
1. | Obdelava z mavčnoakrtonskimi ploščami okoli strešnih oken, kompletno s podkonstrukcijo
|  | m2 | 10 |  | 0
2. | Zapora prootora med okni in streho in sicer: knauf obloga 1,25 cm, parna zapora, cementno iverna plošča, lesena ali Alu podkonstrukcija, vmes toplotna izolacija, cementno iverna plošča
|  | m2 | 2.1 |  | 0
3. | Kompletna izdelava stropa nad balkonom in sicer: knauf obloga 1,25 cm, parna zapora, lesena konstrukcija 14 cm, vmes toplotna izolacija debeline 14 cm, ter dodatna toplotna izolacija 6 cm
|  | m2 | 15.3 |  | 0
| SKUPAJ MAVČNOKARTONSKA DELA: |  |  |  | 0
8. | SLIKOPLESKARSKA DELA
1. | 2x nanos lepila na obstoječo fasado, 2x kitanje s notranjim kitom ter 2x slikanje stene s poldisperzijsko barvo, kompletno s predhodno impregnacijo
|  | m2 | 25 |  | 0
2. | Dobava in vgradnja vogalnika
|  | m1 | 10 |  | 0
3. | 2x kitanje sten, predhodna impregnacija ter 2x slikanje sten s poldisperzijsko barvo
|  | m2 | 85 |  | 0
| SKUPAJ SLIKOPLESKARSKA DELA: |  |  |  | 0
9. | OSTALA DELA
1. | Kompeltna prestavitev zunanje klima naprave, izven prosotora na severno fasado - kompletna prestavitev, skupaj z podlajšanjem inštalacij
|  | kpl | 1 |  | 0
2. | Dobava in polaganje nove talne obloge - gume v jedilnici, kompletno z brušenjem obstoječe podlage, izvede se odstranitev obstoječega lepila in kompletno z novimi stenskimi obrobami - guma kt NORAPLAN STONE, barva po izboru investitorja
|  | m2 | 56 |  | 0
| SKUPAJ OSTALA DELA: |  |  |  | 0