## Rekapitulacija
POPIS DEL, PREDIZMERE IN PREDRAČUN
GRADBEO OBRTNIŠKA DELA
Objekt: |  | NADZIDAVA OSREDNJEGA DELA DSO GROSUPLJE
Investitor: |  | DOM STAREJŠIH OBČANOV GROSUPLJE
Ob Grosupeljščici 28
1290 Grosuplje
Faza: |  | PZI
Popis izdelal:
Moravče, julij 2021 |  |  |  | Ervin Rupena, gr.teh.
SKUPNA REKAPITULACIJA
I. | GRADBENA DELA
A. | PRIPRAVLJALNA DELA |  |  | 0
B. | RUŠITVENA DELA |  |  | 0
C. | TESARSKA DELA |  |  | 0
D. | ZIDARSKA DELA |  |  | 0
E. | ODVODNJAVANJE RAVNE STREHE |  |  | 0
| GRADBENA DELA SKUPAJ: |  |  | 0
II. | OBRTNIŠKA DELA
A. | KROVSKO KLEPARSKA DELA |  |  | 0
B. | FASADERSKA DELA |  |  | 0
C. | MAVČNOKARTONSKA DELA |  |  | 0
D. | KERAMIČARSKA DELA |  |  | 0
E. | SLIKOPLESKARSKA DELA |  |  | 0
F. | PODOPOLAGALSKA DELA |  |  | 0
G. | MONTAŽNA DELA |  |  | 0
H. | STAVBNO POHIŠTVO |  |  | 0
| OBRTNIŠKA DELA SKUPAJ |  |  | 0
III. | OSTALA DELA |  |  | 0
| OSTALA DELA SKUPAJ |  |  | 0
IV. | NEPREDVIDENA DELA 5% |  |  | 0
| SKUPAJ brez DDV |  |  | 0
| DDV v višini 9,5 % |  |  | 0
| SKUPAJ Z DDV: |  |  | 0
SPLOŠNO O CENI ZA MERSKO ENOTO POSAMEZNE POSTAVKE - v ceni morajo biti zajeti
vsi stroški potrebni za izvedbo:
> | za izdelavo, dobavo in vgradnjo (montažo);
> | za nabavo in dobavo osnovnega, pomožnega, pritrdilnega, tesnilnega materiala za izvedbo
posamezne postavke iz popisa;
> | za vse zunanje in notranje transporte (horizontalne in vertikalne) potrebnega materiala,
delovne sile, orodja, delavnih strojev oz. naprav do mesta vgradnje;
> | za vsa pripravljalna, osnovna, pomožna in zaključna dela;
> | za premične delovne in lovilne odre za izvedbo posameznih del;
> | za vsa dokazila o izpolnitvi zahtevane kvalitete izvedenih del oz. fizikalnih lastnosti vgrajenih
materialov, izdelkov ter proizvodov, ki so navedena v splošnih določilih, določilh izvedbe pri
posameznih vrstah del oz. zahtevah v posameznih postavkah in ob dokončanju predložiti pravilno
izpolnjeno "Dokazilo o zanesljivosti objekta";
> | za snemanje izmer na licu mesta in vsklajevanje z nadzorom oz. odg.projektantom v primeru
odstopanja od projekta ali pri nejasnostih;
> | za koordinacijo izvajalca do svojih podizvajalcev, dobaviteljev in kooperantov, ki sodelujejo pri
predmetni gradnji oz.izvedbi del;
> | za izpolnitev vseh obvez izvajalca po veljavni zakonodaji in pripadajočih veljavnih pravilnikih, ki se
znanašajo direktno ali indirektno na izvedbo/gradnjo;
> | za izpolnitev obvez izvajalca glede varstva pri delu na premičnih deloviščih (gradbišču);
> | DDV prikazati posebej!
SPLOŠNA DOLOČILA:
> | Sestavni del tega projektantskega popisa je kompletna projektna PZI dokumentacija!
> | Vsa dela morajo biti izvedena kvalitetno iz materialov z zahtevanimi fizikalnimi lastnostmi in jih je
potrebno izvajati po predloženi tehnični dokumentaciji, detajlih ter navodilih arhitekta oziroma
izbranega proizvajalca!
> | Vsi vgrajeni materiali in proizvodi morajo imeti ustrezen atest oz. certifikat ter naj odgovarjajo
cenovnemu razredu, skladno z zahtevami investitorja!
> | Vse mere kontrolirati po veljavnih projektih PZI oz. na objektu !
> | Dimenzije in količine je potrebno pred izdelavo oziroma naročanjem preveriti na objektu!
> | Pri delih, kjer je naveden določen material, je možna tudi izbira drugega z enakimi lastnostmi in
kvaliteto.
> | Vse zaključne materiale mora (kvaliteto, dimenzije, teksturo, barvo,..) potrditi izvajalcu oz.
dobavitelju odgovorni projektant!
> | Potrebni odri so upoštevani v enotnih cenah, v kolikor ni drugače določeno in se ne obračunajo
posebej.
> | Izmere vseh izvršenih del je potrebno izdelati po GNG in veljavnih standardih z vsemi pogoji ter
uzancami, ki jih vsebujejo. Na osnovi izmer in ponudbenih cen se izvrši končni obračun izvedenih
del tako, kot je dogovorjeno s pogodbo za predmetna izvedena dela.
> | Dodatna dela, ki niso zajeta v popisu se izvedejo po predhodnem dogovoru
z nadzornikom in se obračunajo po dejanskih količinah po predhodni odobritvi enotne cene s strani
investitorja. Nepredvidena in več ali manj dela se obračunajo po sistemu "ključ v roke".
> | V kolikor v projektni dokumentaciji ni detajla za določeno vrsto del, je predlog detajla dolžan izdelati
ponudnik - izvajalec in ga predložiti odgovornemu projektantu v potrditev!
> | Odvoz odpadnega materiala se izvrši v skladu z veljavno zakonodajo, na javne deponije odpadnega
materiala, katere imajo upravna dovoljenja za deponiranje posameznih vrst materiala.
Ponudnik - izvajalec sam izbere lokacije deponij in v cenah upošteva vse stroške deponiranja in
transporta.
> | Vsi izvajalci gradbenih, zaključnih in instalacijskih del na gradbišču morajo upoštevati vsa veljavna
določila in predpise o varstvu pri delu!
> | PONUDNIK MORA V CENI NA ENOTO ZAJETI IZDELAVO DOKAZILA O ZANESLJIVOSTI
VKLJUČNO S PRIDOBITVIJO VSEH CERTIFIKATOV, POROČIL, MERITEV, IZJAV ZA PRIDOBITEV
UPORABNEGA DOVOLJENJA.

## Gradbena dela
|  | m.e. | količina | cena na enoto | znesek
I. | GRADBENA DELA
A. | PRIPRAVLJALNA DELA
1. | Izvedba vseh pripravljalnih del na podlagi organizacije gradbišča ter specifike izvajalca. V ceni zajeti predvsem gradbiščno tablo, opozorilne table, gredbiščni red, elektro gradbiščni priključek in razvod po gradbišču, gasilni aparat, gradbiščno ograjo, gradbiščna vrata, vodovodni priključek, stroški porabe energije, gradbiščni wc, gradbiščno barako, druge pomožne objekte, ureditev deponij, druga manjša pripravljalna dela, v ceni zajeti tudi odstranitev in vzdrževanje. | pavšal | 1 | 0 | 0
| Skupaj pripravljalna dela: |  |  |  | 0
B. | RUŠITVENA DELA
1. | Rušenje elementov skladno z opisom v nadaljevanju, s prenosom, sortiranjem, nakladanjem in odvozom na trajno deponijo s plačilom takse in pridobitvijo evidenčnih listov ali pazljivo demontažo z deponiranjem po navodilih naročnika:
1.1. | izpraznitev prostov, demontaža vsem premičnih in fiksnih elementov ki niso zajeti v nadaljevanju, demontaža in izklop vseh elementov elektro in strojnih instalacije, po navodilih naročnika | pavšal | 1 | 0 | 0
1.2. | pazljiva demontaža celotnega elementa svetlobnika Solatube z vsemi elementi ter iznos na deponijo investitorja | kos | 2 | 0 | 0
1.3. | demontaža odtočnih cevi in žlebov ki se ukinjajo, z vsemi elementi | m1 | 39.7 | 0 | 0
1.4. | rušenje celotne sestave strehe nad pritličjem, iz folcane kritine z vsemi kleparskimi elementi, iz celotne sestave strehe, iz lesenega ostrešja enokapnice, iz toplotne izolacije na plošči | m2 | 148.2 | 0 | 0
1.5. | rušenje fasadnih napuščev strehe, pazljivo | m1 | 29 | 0 | 0
1.6. | demontaža zasteklitve zimskega vrta z vsemi vgrajenimi elementi | m2 | 123 | 0 | 0
1.7. | odstranitev celotne sestave poševne strehe na območju dozidave, iz kritine in celotne sestave do špirovcev, vključno z demontažo strešnih oken | m2 | 66 | 0 | 0
1.8. | demontaža sklopne drsne stene s stranskimi oblogami | kpl | 1 | 0 | 0
1.9. | demontaža notranjih zasteklitev z vsemi vgrajenimi elementi | m2 | 28.3 | 0 | 0
1.10. | demontaža ograje rampe | m1 | 4.7 | 0 | 0
1.11. | demontaža mavčnih stropov in oblog, s podkonstrukcijo in vsemi vgrajenimi elementi, v pritličju in prvem nadstropju | m2 | 37 | 0 | 0
1.12. | demontaža mavčnih stropov in oblog, s podkonstrukcijo, izolacijo in vsemi vgrajenimi elementi, v drugem in tretjem nadstropju | m2 | 52.8 | 0 | 0
1.13. | rušenje celotne sestave tlaka v prvem nadstropju, vključno z rampo, s finalnim tlakom iz keramike, s kramičnim coklom in ostalimi elementi, do AB plošče | m2 | 86.3 | 0 | 0
1.14. | rušenje celotne sestave tlaka v drugem nadstropju, s finalnim tlakom iz gume, s stenskim zaključkom in ostalimi elementi, do AB plošče | m2 | 21.2 | 0 | 0
1.15. | odstranitev tlaka iz gume na hodnikih, s stenskimi zaključki | m2 | 110.6 | 0 | 0
1.16. | pazljiva demontaža klimata ter iznos na deponijo investitorja | kos | 1 | 0 | 0
1.17. | izvedba utora v obstoječi steni za menjavo kanalizacijske vertikale iz pritličja do kleti ter krpanje po menjavi cevi | kpl | 1 | 0 | 0
1.18. | rušitev tlaka v sanitarijah pritličja za priklop na obstoječo kanalizacijo | m2 | 3.3 | 0 | 0
1.19. | razna manjša nepredvidena rušitvena dela se obračunajo na podlagi naročila in potrditve s strani nadzora ali naročnika v gradbenem dnevniku, v ceni na enoto zajeti strošek uporabe električnih orodij in odvoza ruševin na trajno deponijo | ur | 200 | 0 | 0
| Skupaj rušitvena dela: |  |  |  | 0
C. | TESARSKA DELA
1. | Izdelava konstrukcije celotne etaže prvega nadstropja. Iz lesenih tramov po načrtu gradbenih konstrukcij, les C24, z vsemi kovinskimi elementi in pritrdilnim materialom. Iz vertikalne konstrukcije etaže (brez izolacij) ki je v celoti "skrita" v fasadnih ali stenskih sestavah, iz stropne konstrukcije iz tramov iz enakega prereza, z izvedbo osnove za tlak iz 1x OSB plošč debeline 2,0 cm, vijačene in lepljenje med seboj, z izvedbo lesene podkonstrukcije za vijačenje OSB plošč, iz mehke toplotne izolacije debeline 20 cm, kot npr. Unifit 0,035 in iz trde toplotne izolacije debeline 3 cm, 0,035, pritrjena na strop z dodatno podkonstrukcijo ali enakovredno. Obračun po m2 etaže. Z izdelavo delavniških načrtov katere potrdita statik in arhitekt. Les osnovno zaščiten. V ceni na enoto upoštevati zahteve požarne študije. | m2 | 224.8 | 0 | 0
2. | Izdelava konstrukcije celotne etaže drugega nadstropja vključno z atiko ravne strehe. Iz lesenih tramov po načrtu gradbenih konstrukcij, les C24, z vsemi kovinskimi elementi in pritrdilnim materialom. Iz vertikalne konstrukcije etaže (brez izolacij) ki je v celoti "skrita" v fasadnih ali stenskih sestavah, iz stropne konstrukcije iz tramov iz enakega prereza, z izvedbo osnove za tlak iz 1x OSB plošč debeline 2,0 cm, vijačene in lepljenje med seboj, z izvedbo lesene podkonstrukcije za vijačenje OSB plošč, iz mehke toplotne izolacije debeline 20 cm, kot npr. Unifit 0,035 in iz trde toplotne izolacije debeline 5 cm, 0,035, pritrjena na strop z dodatno podkonstrukcijo ali enakovredno. Obračun po m2 etaže. Z izdelavo delavniških načrtov katere potrdita statik in arhitekt. Les osnovno zaščiten. V ceni na enoto upoštevati zahteve požarne študije. | m2 | 224.8 | 0 | 0
3. | Izdelava, dobava in montaža jeklene konstrukcije objekta, kvaliteta jekla S0 235, vse vroče cinkano, nevidna konstrukcije, z izdelavo delavniških načrtov katere potrdita arhitekt in statik, z vsem pritrdilnim materialom. V ceni na enoto upoštevati zahteve požarne študije. Količina jekla na načrtu gradbenih konstrukcij. | kpl | 1 | 0 | 0
4. | Postavitev fasadnih odrov višine do 15 m, z vsemi zaščitnimi elementi, zaščito pločnika, z zaščitno ponjavo, dostopom in zaščitnimi elementi, z izvedbo ozemljitve in meritev, z amortizacijo in demontažo. | m2 | 487.6 | 0 | 0
5. | Postavitev premičnih odrov vseh višin za celotno dobo gradnje in za potrebe izvedbe vseh del. Obračuna se 1x površina notranjih prostorov - novogradnja. | m2 | 408.4 | 0 | 0
| Skupaj tesarska dela: |  |  |  | 0
D. | ZIDARSKA DELA
1. | Izdelava zaščite objekta med izvedbo del, izdelava hidroizolacije na obstoječi plošči nad pritličjem po izvedbi rušitev, iz enoslojne horizontalne hidroizolacije iz varjenih bitumenskih trakov debeline 4 mm, plastomerni bitumenski varilni trakovi kot npr. IZOTEKT P4+, s predhodnim bitumenskim premazom in zidarsko pripravo podlage. Z obdelavo vseh prebojev in stikov. | m2 | 236.1 | 0 | 0
2. | Krpanje odprtine v AB plošči na mestu odstranjenih svetlobnikov Solatube, z izvedbo opaža, sidranjem in betoniranjem ter s krpanjem ometa na stropu pritličja. | kos | 2 | 0 | 0
3. | Zaščita obstoječih streh, obstoječih fasad in zaščita objekta pred vremenskimi neprilikami za celotno dobo gradnje. Z vzdrževanjem in odstranitvijo po dokončanju del in odvozom smeti na trajno deponijo. Po navodilih naročnika, nadzora in po tehnologiji izvajalca. | pavšal | 1 | 0 | 0
4. | Izdelava zaščit in zapor v objektu, v vseh etažah, ločitev gradbišča in ostalih prostorov. Z vzdrževanjem in odstranitvijo po dokončanju del in odvozom smeti na trajno deponijo. Po navodilih naročnika, nadzora in po tehnologiji izvajalca. | pavšal | 1 | 0 | 0
5. | Izdelava sestave tlaka pritličja (sanitarije): iz toplotne izolacije debeline 3 cm, EPS 150, v več slojih, z opasovanjem okrog instalacij; iz ločilnega sloja iz PE folije; iz mikroarmiranega betonskega estriha debeline 5,0 cm, C20/25, z robnimi trakovi ob zidovih, z izvedbo dilatacij. Debeline se prilagodi obstoječi sestavi tlaka pritličja. | m2 | 3.3 | 0 | 0
6. | Izdelava sestave tlaka prvega nadstropja (keramika): iz toplotne izolacije debeline 3 cm, EPS 150, v več slojih, z opasovanjem okrog instalacij; iz ločilnega sloja iz PE folije; iz mikroarmiranega betonskega estriha debeline 5,0 cm, C20/25, z robnimi trakovi ob zidovih, z izvedbo dilatacij. Debeline se prilagodi obstoječi sestavi tlaka 1. nadstropja. | m2 | 17.3 | 0 | 0
7. | Izdelava sestave tlaka prvega nadstropja (guma): iz toplotne izolacije debeline 4 cm, EPS 150, v več slojih, z opasovanjem okrog instalacij; iz ločilnega sloja iz PE folije; iz mikroarmiranega betonskega estriha debeline 5,0 cm, C20/25, z robnimi trakovi ob zidovih, z izvedbo dilatacij. Debeline se prilagodi obstoječi sestavi tlaka 1. nadstropja. | m2 | 187.5 | 0 | 0
8. | Izdelava sestave tlaka drugega nadstropja (keramika): iz toplotne izolacije debeline 4 cm, EPS 150, v več slojih, z opasovanjem okrog instalacij; iz ločilnega sloja iz PE folije; iz mikroarmiranega betonskega estriha debeline 6,0 cm, C20/25, z robnimi trakovi ob zidovih, z izvedbo dilatacij in z dodatkom za talno ogrevanje. | m2 | 17.3 | 0 | 0
9. | Izdelava sestave tlaka drugega nadstropja (guma): iz toplotne izolacije debeline 5 cm, EPS 150, v več slojih, z opasovanjem okrog instalacij; iz ločilnega sloja iz PE folije; iz mikroarmiranega betonskega estriha debeline 6,0 cm, C20/25, z robnimi trakovi ob zidovih, z izvedbo dilatacij in z dodatkom za talno ogrevanje. | m2 | 186.3 | 0 | 0
10. | Izdelava sestave klančine: iz polnila debeline do vključno 14 cm; iz ločilnega sloja iz PE folije; iz mikroarmiranega betonskega estriha debeline 7 cm, C25/30, z robnimi trakovi ob zidovih, z izvedbo opaža. | m2 | 5.5 | 0 | 0
11. | Krpanje plavajočih podov na hodnikih, na robu izvedbe. Skupne debeline do 12 cm, ostalo kot v opisu sestave tlakov. | m2 | 5 | 0 | 0
12. | Izdelava robnega zaključka klančine, robnik, iz betona, sidran v AB estrih, po detajlu. | m1 | 5.4 | 0 | 0
13. | Dolbljenje in krpanje utorov v zidovih za instalacije, preseka do 0,01 m3/m1, z nakladanjem in odvozom ruševin. Količina ocenjena. | m1 | 50 | 0 | 0
14. | Dolbljenje in krpanje utorov v zidovih za instalacije, preseka do 0,03 m3/m1, z nakladanjem in odvozom ruševin. Količina ocenjena. | m1 | 50 | 0 | 0
15. | Vzidava podometnih omaric brez dobave le teh. | kos | 2 | 0 | 0
16. | Izdelava prebojev skozi AB ploščo in celotno sestavo med kletjo in pritličjem in med pritličjem in prvim nadstropjem, s kronskim vrtanjem do fi 100 mm, s krpanjem prebojev po vgradnji instalacij in z odvozom ruševin na trajno deponijo. | kos | 6 | 0 | 0
17. | Izdelava preboja iz kleti do obstoječega jaška meteorne kanalizacije ob objektu, s kronskim vrtanjem do fi 100 mm, s krpanjem prebojev po vgradnji instalacij in z odvozom ruševin na trajno deponijo. | kos | 1 | 0 | 0
18. | Rezanje in rušenje asfalta debeline do 12 cm z odvozom ruševin na trajno deponijo ter krpanje asfalta. | m2 | 5 | 0 | 0
19. | Odstrnitev obstoječega kamnitega tlakovanja (za izvedbo meteorne kanalizacije), rezanje in rušenje podložnega betona z odvozom ruševin na trajno deponijo ter ponovno polaganje kamna na betonsko podlago, širina pasu cca. 0,8m | tm | 6 | 0 | 0
20. | Zidarsko pomoč pri vzidavi tuš kanalet. | kos | 4 | 0 | 0
21. | Zaščita instalacijskih cevi v tlakih, s pustim betonom ter odstranitev betona pred izvedbo tlakov z odvozom ruševin. Količina ocenjena. | m1 | 30 | 0 | 0
22. | Vzidava vodil za drsne sklopne stene, utopljena, v nivoju finalnega tlaka, brez dobave, po detajlu. | kos | 2 | 0 | 0
23. | Sprotno čiščenje objekta in zunanje ureditve. Obračuna se 1x površina notranjih prostorov dozidave. | m2 | 408.4 | 0 | 0
24. | Finalno čiščenje pred predajo del s strani čistilnega servisa. | kpl | 1 | 0 | 0
25. | Razna nepredvidena in manjša dela, pomoč obrtnikom in instalaterjem se obračunajo na podlagi naročila in potrditve v gradbenem dnevniku s strani nadzora ali naročnika.
25.1. | kv delavec | ur | 200 | 0 | 0
25.2. | pk delavec | ur | 200 | 0 | 0
| Skupaj zidarska dela: |  |  |  | 0
E. | ODVODNJAVANJE RAVNE STREHE
1. | Dobava elementov odvodnjavanja ravnih streh po specifikaciji kot npr. Geberit Pluvia, št. projekta SI21AO137:
Dovodi s strehe:
1.1. | Strešni vtočnik kot npr. Geberit Pluvia s pritrdilno prirobnico, za strešne folije: maksimalna zmogljivost odtekanja = 9 l/s, art št. 359.117.00.1 | kos | 2 | 0 | 0
1.3. | Grelni element kot npr. Geberit Pluvia 230 V/8 W: d= 56 mm, art št. 359.971.00.1 | kos | 2 | 0 | 0
Cevi:
1.4. | Cev kot npr. Geberit PE: d= 50 mm, art št. 361.000.16.0 | m1 | 14.5 | 0 | 0
1.5. | Cev kot npr. Geberit PE: d= 56 mm, art št. 363.000.16.0 | m1 | 5.8 | 0 | 0
1.5. | Cev kot npr. Geberit PE: d= 90 mm, art št. 366.000.16.0 | m1 | 0.5 | 0 | 0
Fazonski kosi:
1.6. | Koleno kot npr. Geberit PE: 45 stopinj, d= 50 mm, art št. 361.045.16.1 | kos | 2 | 0 | 0
1.7. | Dolga spojka kot npr. Geberit PE z dvojnim robom: d= 50 mm, art št. 361.700.16.1 | kos | 3 | 0 | 0
1.8. | Ekektrovarilna spojka kot npr. Geberit: d= 50 mm, art št. 361.771.16.1 | kos | 3 | 0 | 0
1.6. | Koleno kot npr. Geberit PE: 45 stopinj, d= 56 mm, art št. 363.045.16.1 | kos | 3 | 0 | 0
1.6. | Odcep kot npr. Geberit PE: 45 stopinj, d= 56 mm, d1= 56 mm, art št. 363.115.16.1 | kos | 1 | 0 | 0
1.9. | Redukcijski kos kot npr. Geberit PE, ekscentričen, kratek: d= 56 mm, d1= 50 mm, art št. 363.561.16.1 | kos | 3 | 0 | 0
1.10. | Ekektrovarilna spojka kot npr. Geberit: d= 56 mm, art št. 363.771.16.1 | kos | 5 | 0 | 0
1.6. | Koleno kot npr. Geberit PE: 45 stopinj, d= 90 mm, art št. 366.045.16.1 | kos | 2 | 0 | 0
1.11. | Redukcijski kos kot npr. Geberit PE, ekscentričen, kratek: d= 90 mm, d1= 50 mm, art št. 366.561.16.1 | kos | 1 | 0 | 0
1.12. | Ekektrovarilna spojka kot npr. Geberit: d= 90 mm, art št. 366.771.16.1 | kos | 2 | 0 | 0
Pritrdilni material:
1.13. | Elektrovarilni trak kot npr. Geberit za fiksno točko: d= 50 mm, d1= 58 mm, art št. 361.776.16.1 | kos | 6 | 0 | 0
1.14. | Cevna objemka kot npr. Geberit z navojno spojko G 1/2", nastavljiva: di= 50 mm, di1= 58 mm, art št. 361.841.00.2 | kos | 6 | 0 | 0
1.15. | Cevna objemka kot npr. Geberit z navojno spojko M10, nastavljiva: di= 50 mm, di1= 58 mm, art št. 361.843.00.2 | kos | 11 | 0 | 0
1.16. | Pravokotna osnovna pritrdilna plošča kot npr. Geberit, z dvema luknjama, z navojno spojko G: G= 1/2", art št. 362.826.26.1 | kos | 8 | 0 | 0
1.13. | Elektrovarilni trak kot npr. Geberit za fiksno točko: d= 56 mm, d1= 64 mm, art št. 363.776.16.1 | kos | 2 | 0 | 0
1.14. | Cevna objemka kot npr. Geberit z navojno spojko G 1/2", nastavljiva: di= 56 mm, di1= 64 mm, art št. 363.841.00.2 | kos | 2 | 0 | 0
1.15. | Cevna objemka kot npr. Geberit z navojno spojko M10, nastavljiva: di= 56 mm, di1= 64 mm, art št. 363.843.00.2 | kos | 7 | 0 | 0
1.15. | Cevna objemka kot npr. Geberit z navojno spojko M10, nastavljiva: di= 90 mm, di1= 98 mm, art št. 366.843.00.2 | kos | 1 | 0 | 0
Pribor:
1.17. | Izolacija cevi, kot npr. armaflex ali podobno. | m2 | 7.5 | 0 | 0
Delo:
1.18. | Pripravljalna dela, zarisovanje, transportni stroški, vso potrebno delo, drobni material, izvedba prebojev, druga manjša dela, zaključna dela | kpl | 1 | 0 | 0
| Skupaj odvodnjavanje Pluvia: |  |  |  | 0

## Obrtniška dela
|  | m.e. | količina | cena na enoto | znesek
II. | OBRTNIŠKA DELA
A. | KROVSKO KLEPARSKA DELA
1. | Izdelava celotne sestave ravne strehe in vertikalnih zaključkov na atiko po sestavi, z dobavo vsega potrebnega materiala in potrebnim delom, z vsemi obdelavami:
1.1. | - izdelava parne zapore (samolepilna z varjenimi spoji) iz 1x elastomer bitumenskih trakov s PES filcem in alu folijo, kot npr. RADON VAP AL V4, r≥ 1500m, točkovno varjen, s predhodnim bitumenskim premazom kot npr. IBITOL HS in zidarsko pripravo podlage | m2 | 233.2 | 0 | 0
1.2. | - izdelava toplotne izolacije debeline 14 cm iz TI plošč l=0,022W/mK; U=0,157W/m2K; kot npr. PIR FA TE Bauder | m2 | 215 | 0 | 0
1.3. | - izdelava naklonske toplotne izolacije debeline 3-23 cm iz TI plošč l=0,022W/mK; U=0,157W/m2K; kot npr. PIR FA naklon, Bauder | m2 | 215 | 0 | 0
1.4. | - izdelava troslojne hidroizolacije iz elastomer bitumenskih samolepilnih trakov z varjenimi spoji, kot npr. TEC KSA DUO ter pokrivnim bitumenskim trakom s posutjem kot. Npr. Bauder Smaragd, vključno z obdelavo prebojev in z vsemi obdelavami | m2 | 275.4 | 0 | 0
1.5. | - izdelava filtrskega sloja iz PP filca, npr. geotekstil WB 300 (razen pri zeleni strehi) | m2 | 136.5 | 0 | 0
1.6. | - izdelava ločilne tkanine pri ekstenzivni strehi iz dveh plasti, kot npr. PE02 + FSM 600 | m2 | 85 | 0 | 0
1.7. | - izdelava pločevinaste kape atike ravne strehe iz podkonstrukcije za izvedbo naklona, iz toplotne izolacije, iz OSB plošče debeline 2 cm, iz podložne pločevine in iz Alu kape, iz pločevine debeline 1 mm, razvite širine do 85 cm, v barvi po izboru arhitekta. | m1 | 47.4 | 0 | 0
1.8. | - izdelava varnostnega preliva ravne strehe, velikosti 30x10 cm, s prebojem skozi celotno atiko, z vgradnjo cevi s prirobnico, z vsemi obdelavami | kos | 2 | 0 | 0
1.9. | - dobava in vgradnja linijske kanalete iz pocinkanega jekla s perforiranimi stranicami, širine 200 mm, višinsko nstavljiv kot npr. Aco, z mrežasto rešetko iz pocinkanega jekla 30x10 mm, širine 200 mm, z zaključnimi čelnimi stenami in iztočnim elementom | m1 | 14.5 | 0 | 0
1.10. | - izdelava drenažnih kanalov na območju ravne strehe | m1 | 24 | 0 | 0
1.11. | - dobava in polaganje betonskih plošč velikosti 60x60 cm, debeline 5 cm, polaganje na PVC distančnike - buzone z možnostjo regulacije višine, plošče po izboru arhitekta | m2 | 73.9 | 0 | 0
1.12. | - dobava in polaganje pranega prodca frakcije 16/32 mm na območju ravne strehe, sloj min debeline 10 cm | m2 | 98.3 | 0 | 0
1.13. | - izdelava drenažno akumulacijskega sloja iz čepkaste HDPE s čepki višine 20 mm in odprtinami za odvod odvečne vode, npr. MAXISTUD 20F ter izdelava zelene strehe po sistemu kot npr. Bauder Green Seled Mix ali enakovredno | m2 | 84.8 | 0 | 0
1.14. | - dobava in vgradnja Alu robnikov med različnimi tlaki ravne strehe, z izvedbo pritrjevanja in vogalnih zaključkov, po izboru arhitekta | m1 | 64.5 | 0 | 0
1.15. | - izdelava podstavkov klimata in zunanjih enot iz toplotne iz izolacije debeline 10 cm, XPS 400 Seizmic ali enakovredno, iz AB talne plošče debeline 15 cm, z opažem, armaturo, betonom z vsemi dodatki, z nego betona in z izvedbo finalne obdelave ter z izvedbo končne impregnacije | m2 | 11 | 0 | 0
2. | Izdelava raznih kleparskih elementov na obstoječih strehah skladno z izdelavo prizidave, z vsemi potrebnimi deli in predelavami, iz Alu pločevine debeline 0,7 mm, v barvi po izboru arhitekta, s krpanjem kritine in ostalimi elementi:
2.1. | stik ravne strehe z obstoječo streho, po detajlu 04.2.15 | m1 | 15.7 | 0 | 0
2.2. | stik nove fasade z obstoječo streho | m1 | 18 | 0 | 0
2.3. | stik nove fasade do obstoječe fasade | m1 | 6 | 0 | 0
2.4. | stik fasade nove frčade z obstoječo streho | m1 | 5.6 | 0 | 0
2.5. | obdelava preboja strehe za izvedbo izhoda na streho, V42 | kpl | 1 | 0 | 0
2.6. | predelava odtokov in priključitev na obstoječe odtočne cevi | kpl | 1 | 0 | 0
3. | Izdelava predelave obstoječega ostrešja in izdelava podlage za ravno streho po detajlu 04.2.15, iz toplotne izolacije in OSB plošče z vsemi potrebnimi predelavami. | m1 | 15.7 | 0 | 0
4. | Izdelava predelave obstoječega ostrešja za izvedbo izhoda na ravno streho, V42, z izvedbo menjalnika in razširitvijo odprtine, z vsemi ostalimi potrebnimi deli. | kpl | 1 | 0 | 0
5. | Izdelava ravne strehe frčade nad novim izhodom na ravno streho, s predelavo ostoječe konstrukcije in z izvedbo vseh kleparskih zaključkov, tlorisne velikosti cca 2,0 m2. | kpl | 1 | 0 | 0
| Skupaj krovsko kleparska dela: |  |  |  | 0
B. | FASADERSKA DELA
1. | Izdelava izolacijske fasade po sestavi Z11: iz toplotne izolacije debeline 12 cm, 0,035 W/m2K, iz kamene volne, kot npr. FKD-S Thermal, plošče pasovno in točkovno lepljene in sidrane min. 6 kos/m2 na OSB plošče; iz srednjeslojnega ometa armiranega s plastificirano stekleno mrežico; iz vseh tipskih fasaderskih profilov po potrjenem sistemu proizvajalca; iz nanosa emulzije; iz zaključnega zaglajenega silikatno silikonskega fasadnega ometa granulacije 2,0 mm, v tonu po izboru arhitekta. Z vsemi zaščitami in obdelavami. | m2 | 283.1 | 0 | 0
2. | Izdelava izolacijske fasade po sestavi Z13: iz toplotne izolacije debeline 10 cm, 0,035 W/m2K, iz XPSa, kot npr. Fibran 300, plošče pasovno in točkovno lepljene in sidrane min. 6 kos/m2 na OSB plošče; iz srednjeslojnega ometa armiranega s plastificirano stekleno mrežico; iz vseh tipskih fasaderskih profilov po potrjenem sistemu proizvajalca; iz nanosa emulzije; iz zaščite fasade pred vplivom vlage; iz zaključnega zaglajenega silikatno silikonskega fasadnega ometa granulacije 2,0 mm, v tonu po izboru arhitekta. Z vsemi zaščitami in obdelavami. | m2 | 33.6 | 0 | 0
3. | Izdelava poudarkov na fasadi: iz pocinkane podkonstrukcije, iz toplotne izolacije debeline 20 cm, XPS, plošče točkovno sidrane; iz srednjeslojnega ometa armiranega s plastificirano stekleno mrežico; iz vseh tipskih fasaderskih profilov po potrjenem sistemu proizvajalca; iz nanosa emulzije; iz zaključnega zaglajenega silikatno silikonskega fasadnega ometa granulacije 2,0 mm, v tonu po izboru arhitekta. Z vsemi zaščitami in obdelavami. | m2 | 41.6 | 0 | 0
4. | Krpanje fasade obstoječega objekta pod novo prizidavo, pas višine do 30 cvm; z nanosom emulzije; iz srednjeslojnega ometa armiranega s plastificirano stekleno mrežico; iz vseh tipskih fasaderskih profilov po potrjenem sistemu proizvajalca; iz nanosa emulzije; iz zaključnega zaglajenega silikatno silikonskega fasadnega ometa granulacije 2,0 mm, v tonu po izboru arhitekta. Z vsemi zaščitami in obdelavami. | m1 | 29.9 | 0 | 0
5. | Izdelava in montaža Alu zunanjih okenskih polic, s pripravo podlage, iz Alu pločevine debeline 1 mm, z bočnimi zaključki, v barvi po RALu po izboru arhitekta. | m1 | 27.8 | 0 | 0
6. | Priprava in čiščenje podlage, nanos emulzije in 2x barvanje fasadnih površin s silikatno fasadno barvo v dveh tonih po izboru arhitekta, z vsemi zaščitami in obdelavami | m2 | 200 | 0 | 0
7. | Izdelava in montaža Alu zunanjih obrob na zgornjem delu poudarka fasade, s pripravo podlage, iz Alu pločevine debeline 1 mm, z odkapnimi zaključki, v barvi po RALu po izboru arhitekta. | m1 | 10.4 | 0 | 0
| Skupaj fasaderska dela: |  |  |  | 0
C. | MAVČNOKARTONSKA DELA
1. | Izdelava mavčnih sten po sestavi Z11, debeline 30 cm, višine do 3,0 m. Iz 1x mavčne plošče debeline 1,25 cm, iz 1x OSB plošč debeline 1,5 cm z lepljenimi stiki (parna zapora), iz podkonstrukcije debeline 5 cm, iz 1x OSB plošč debeline 1,5 cm, iz toplotne izolacije iz trde kamene volne debeline 20 cm med leseno nosilno konstrukcijo objekta (0,035),iz 1x OSB plošč debeline 1,5 cm; iz podkonstrukcije za notranjo in zunanjo oblogo iz OSB plošč, iz 1x OSB plošč debeline 1,5 cm. Z bandažiranjem stikov, vgradnjo vogalnikov, izvedbo izrezov, obdelavo prebojev, izvedbo ojačitev, vgradnjo UA profilov za montažo stavbnega pohištva. | m2 | 145.4 | 0 | 0
2. | Izdelava mavčnih sten po sestavi Z11(p), debeline 30 cm, višine do 3,0 m. Iz 1x mavčne plošče debeline 1,25 cm, iz 1x OSB plošč debeline 1,5 cm z lepljenimi stiki (parna zapora), iz podkonstrukcije debeline 2 cm, iz 1x požarno odporne plošče debeline 3 cm kot npr. Fireboard A1, iz 1x OSB plošč debeline 1,5 cm, iz toplotne izolacije iz trde kamene volne debeline 20 cm med leseno nosilno konstrukcijo objekta (0,035),iz 1x OSB plošč debeline 1,5 cm, iz podkonstrukcije za notranjo in zunanjo oblogo iz OSB plošč, iz 1x OSB plošč debeline 1,5 cm. Z bandažiranjem stikov, vgradnjo vogalnikov, izvedbo izrezov, obdelavo prebojev, izvedbo ojačitev, vgradnjo UA profilov za montažo stavbnega pohištva. | m2 | 28 | 0 | 0
3. | Izdelava mavčnih sten po sestavi Z11(v), debeline 30 cm, višine do 3,0 m. Iz 1x vodoodporne mavčne plošče debeline 1,25 cm, iz 1x OSB plošč debeline 1,25 cm z lepljenimi stiki (parna zapora), iz podkonstrukcije debeline 5 cm, iz 1x OSB plošč debeline 1,25 cm, iz toplotne izolacije iz trde kamene volne debeline 20 cm med leseno nosilno konstrukcijo objekta (0,035), iz podkonstrukcije za notranjo in zunanjo oblogo iz OSB plošč, iz 1x OSB plošč debeline 1,25 cm. Z bandažiranjem stikov, vgradnjo vogalnikov, izvedbo izrezov, obdelavo prebojev, izvedbo ojačitev, vgradnjo UA profilov za montažo stavbnega pohištva. | m2 | 14.8 | 0 | 0
4. | Izdelava mavčnih sten po sestavi Z11(m), debeline 36,25 cm, višine do 3,0 m. Iz 1x mavčne plošče debeline 1,25 cm, iz 1x OSB plošč debeline 1,5 cm z lepljenimi stiki (parna zapora), iz podkonstrukcije debeline 5 cm, iz 1x OSB plošč debeline 1,5 cm, iz toplotne izolacije iz trde kamene volne debeline 20 cm med leseno nosilno konstrukcijo objekta (0,035), iz 1x OSB plošč debeline 1,5 cmiz podkonstrukcije za notranjo oblogo iz OSB plošč, iz toplotne izolacije med do obstoječega objekta debeline 7,5 cm iz trde kamene volne (0,035). Z bandažiranjem stikov, vgradnjo vogalnikov, izvedbo izrezov, obdelavo prebojev, izvedbo ojačitev. | m2 | 24 | 0 | 0
5. | Izdelava mavčnih sten po sestavi Z12 (navadne), debeline 16,1 cm, višine do 3,0 m. Iz 1x mavčne plošče debeline 1,25 cm, iz 1x OSB plošč debeline 1,8 cm, iz lesene konstrukcije debeline 10 cm, iz zvočne izolacije debeline 10 cm kot npr. Natur Board, iz 1x OSB plošč debeline 1,8 cm, iz 1x mavčne plošče debeline 1,25 cm. Z bandažiranjem stikov, vgradnjo vogalnikov, izvedbo izrezov, obdelavo prebojev, izvedbo ojačitev, vgradnjo UA profilov za montažo stavbnega pohištva. | m2 | 227.6 | 0 | 0
6. | Izdelava mavčnih sten po sestavi Z12 (vodoodporne), debeline 16,1 cm, višine do 3,0 m. Iz 1x vodoodporne mavčne plošče debeline 1,25 cm, iz 1x OSB plošč debeline 1,8 cm, iz podkonstrukcije debeline 10 cm, iz zvočne izolacije debeline 10 cm kot npr. Natur Board, iz 1x OSB plošč debeline 1,8 cm, iz 1x mavčne plošče debeline 1,25 cm. Z bandažiranjem stikov, vgradnjo vogalnikov, izvedbo izrezov, obdelavo prebojev, izvedbo ojačitev, vgradnjo UA profilov za montažo stavbnega pohištva. | m2 | 97.5 | 0 | 0
7. | Izdelava mavčnih sten po sestavi Z12 (2x vodoodporne), debeline 16,1 cm, višine do 3,0 m. Iz 1x vodoodporne mavčne plošče debeline 1,25 cm, iz 1x OSB plošč debeline 1,5 cm, iz lesene konstrukcije debeline 10 cm, iz zvočne izolacije debeline 10 cm kot npr. Natur Board, iz 1x OSB plošč debeline 1,5 cm, iz 1x vodoodporne mavčne plošče debeline 1,25 cm. Z bandažiranjem stikov, vgradnjo vogalnikov, izvedbo izrezov, obdelavo prebojev, izvedbo ojačitev, vgradnjo UA profilov za montažo stavbnega pohištva. | m2 | 11.5 | 0 | 0
8. | Izdelava mavčnih sten po sestavi Z13, debeline 24 cm, višine do 3,0 m. Iz 1x OSB plošč debeline 15 cm, iz toplotne izolacije iz trde kamene volne debeline 20 cm med leseno nosilno konstrukcijo objekta (0,035), 1x OSB plošč debeline 15 cm, iz podkonstrukcije za notranjo in zunanjo oblogo iz OSB plošč, iz 1x OSB plošč debeline 2 cm. Z izvedbo izrezov, obdelavo prebojev, izvedbo ojačitev. | m2 | 33.6 | 0 | 0
9. | Izdelava mavčnih sten in stropa po sestavi Z14, debeline 24,05 cm, višine do 3,5 m. Iz 1x mavčne plošče debeline 1,25 cm, 1x OSB plošč debeline 1,8 cm z lepljenimi stiki (parna zapora), iz podkonstrukcije debeline 20 cm, iz toplotne izolacije debeline 20 cm iz trde kamene volne, 0,035, 1x OSB plošče debeline 1 cm. Z bandažiranjem stikov, vgradnjo vogalnikov, izvedbo izrezov, obdelavo prebojev, izvedbo ojačitev, vgradnjo UA profilov za montažo stavbnega pohištva. | m2 | 10.8 | 0 | 0
10. | Izdelava mavčnih sten po sestavi Z16, požarno odporne (R)EI60, debeline 20 cm, višine do 3,0 m. Iz 1x požarno odporne plošče debeline 3 cm kot npr. Fireboard A1, iz 1x OSB plošč debeline 1,5 cm, iz lesene konstrukcije debeline 10 cm, iz zvočne izolacije debeline 10 cm iz trde kamene volne, iz 1x OSB plošče debeline 1,5 cm, iz 1x požarno odporne plošče debeline 3 cm kot npr. Fireboard A1. Z bandažiranjem stikov, vgradnjo vogalnikov, izvedbo izrezov, obdelavo prebojev, izvedbo ojačitev, vgradnjo UA profilov za montažo stavbnega pohištva. Zvočno izolativna min 46 dB. | m2 | 37 | 0 | 0
11. | Izdelava mavčnih sten po sestavi Z17, požarno odporne (R)EI60, debeline 28,05 cm, višine do 3,0 m. Iz 1x požarno odporne plošče debeline 3 cm kot npr. Fireboard A1, iz 1x OSB plošč debeline 1,5 cm, iz lesene konstrukcije debeline 10 cm, iz zvočne izolacije debeline 10 cm iz trde kamene volne, iz 1x OSB plošče debeline 1,5 cm, iz 1x požarno odporne plošče debeline 3 cm kot npr. Fireboard A1, iz podkonstrukcije debeline 5 cm, iz 1x OSB plošče debeline 1,8 cm, iz 1x mavčne plošče debeline 1,25 cm. Z bandažiranjem stikov, vgradnjo vogalnikov, izvedbo izrezov, obdelavo prebojev, izvedbo ojačitev, vgradnjo UA profilov za montažo stavbnega pohištva. | m2 | 42.2 | 0 | 0
12. | Izdelava mavčnih sten po sestavi Z17(v), požarno odporne (R)EI60, debeline 28,05 cm, višine do 3,0 m. Iz 1x požarno odporne plošče debeline 3 cm kot npr. Fireboard A1, iz 1x OSB plošč debeline 1,5 cm, iz lesene konstrukcije debeline 10 cm, iz zvočne izolacije debeline 10 cm iz trde kamene volne, iz 1x OSB plošče debeline 1,5 cm, iz 1x požarno odporne plošče debeline 3 cm kot npr. Fireboard A1, iz podkonstrukcije debeline 5 cm, iz 1x OSB plošče debeline 1,8 cm, iz 1x vodoodporne mavčne plošče debeline 1,25 cm. Z bandažiranjem stikov, vgradnjo vogalnikov, izvedbo izrezov, obdelavo prebojev, izvedbo ojačitev, vgradnjo UA profilov za montažo stavbnega pohištva. | m2 | 36.1 | 0 | 0
13. | Izdelava mavčnih oblog po sestavi Z10, debeline 8,05 cm, višine do 3,0 m. Iz 1x vodoodporne mavčne plošče debeline 1,25 cm, iz 1x OSB plošč debeline 1,8 cm, iz podkonstrukcije debeline 5 cm, iz zvočne izolacije debeline 5 cm kot npr. Natur Board. Z bandažiranjem stikov, vgradnjo vogalnikov, izvedbo izrezov, obdelavo prebojev, izvedbo ojačitev, vgradnjo UA profilov za montažo stavbnega pohištva. | m2 | 23.4 | 0 | 0
14. | Izdelava notranjih ravnih mavčnih stropov, iz 1x mavčne plošče debeline 1,25 cm, iz gladkih plošč iz podkonstrukcije in obešali. Z bandažiranjem stikov, izvedbo izrezov, obdelavo prebojev, izvedbo ojačitev. | m2 | 168.6 | 0 | 0
15. | Izdelava notranjih ravnih mavčnih stropov, iz 1x vodoodporne mavčne plošče debeline 1,25 cm, iz podkonstrukcije in obešali. Z bandažiranjem stikov, izvedbo izrezov, obdelavo prebojev, izvedbo ojačitev. | m2 | 34.6 | 0 | 0
16. | Izdelava notranjih ravnih rasterskih stropov 60x60 cm, iz podkonstrukcije in obešali, z izvedbo izrezov, obdelavo prebojev, izvedbo ojačitev, kot npr. Armstrong Sahara oziroma po izboru arhitekta. | m2 | 208.6 | 0 | 0
17. | Izdeva stika med rasterskih stropom in gladkim mavčnim stropom, po detajlu. | m1 | 13.7 | 0 | 0
18. | Izdelava stika med obstoječim in novim gladkim spuščenim stropom s krpanjem pasu od roba do kjer je bil obstoječi porušen do mavčne stene ali mavčnega stropa, z bandažiranjem stikov in vsemi obdelavami, predelavo in prilagoditvijo podkonstrukcije. | m1 | 30.2 | 0 | 0
19. | Dobava in montaža kasete za drsna vrata po shemah, velikosti 100x210 cm, kot npr. Eclisse. | kos | 4 | 0 | 0
20. | Pazljiva demontaža obstoječih spuščenih stropov v kleti in pritličju za potrebe instalacij in drugih predelav, z nakladanjem in odvozom ruševin ter krpanje mavčnih stropov iz 1x mavčne plošče debeline 1,25 cm, z bandažiranjem stikov, vgradnjo vogalnikov, predelavo podkonstrukcije. V količini zajete tudi mavčne obloge instalacij. | m2 | 10 | 0 | 0
21. | Pazljiva demontaža obstoječih spuščenih stropov v kleti za potrebe instalacij in drugih predelav, z nakladanjem in odvozom ruševin ter krpanje armstrong stropov 60x60 cm, s predelavo podkonstrukcije, izvedbo izrezov. | m2 | 5 | 0 | 0
22. | Izdelava mavčnih oblog v kleti in pritličju po sestavi. Iz 2x mavčne plošče debeline 1,25 cm, iz podkonstrukcije debeline 5 cm, iz zvočne izolacije debeline 5 cm kot npr. Natur Board. Z bandažiranjem stikov, vgradnjo vogalnikov, izvedbo izrezov, obdelavo prebojev, izvedbo ojačitev. | m2 | 16.7 | 0 | 0
23. | Dodatek za vgradnjo drsnih vodil v spuščeni strop za sklopne stene velikosti 560x240 cm, vtopljene. Po detajlu. | kos | 2 | 0 | 0
24. | Dodatek za vgradnjo drsnih vodil v spuščeni strop za telovadno orodje - ovalne oblike v večnamenskem prostoru, z izvedbo ojačitev in podkonstrukcije, vtopljene. Po detajlu. | kos | 2 | 0 | 0
| Skupaj mavčnokartonska dela: |  |  |  | 0
D. | KERAMIČARSKA DELA
1. | Izdelava hidroizolacije mokrih prostorov, stenska in talna, 2x nanos hidroizolacijskega sloja na cementni osnovi s PVC mrežico in robnimi trakovi, kot naprimer Mapei Mapelastic, s tesnenjem prebojev. | m2 | 52.2 | 0 | 0
2. | Dobava in polaganje stenske keramike na notranjih površinah, po izboru arhitekta, porcelan gres, natural mat, velikoformatne, retificirane, na lepilo, s fugiranjem stikov, vključno s kitanjem dilatacij in vogalov, s predhodnim premazom površine. | m2 | 147.4 | 0 | 0
3. | 2x brušenje keramike in obdelava odprtih vogalov na območju stenske keramike. | m2 | 19.6 | 0 | 0
4. | Dobava in polaganje talne keramike na notranjih površinah, po izboru arhitekta, porcelan gres, natural mat, velikoformatne, retificirane, protizdrsne R11, na lepilo z dodatkom za talno ogrevanje, s fugiranjem stikov, vključno s kitanjem dilatacij in vogalov, s predhodno izravnavo površine. | m2 | 34.6 | 0 | 0
5. | Dobava in polaganje keramične zaokrožnice na notranjih površinah, višine 10 cm, po izboru arhitekta, tipska zaokrožnica za talno keramiko, porcelan gres, natural mat, retificirane, na lepilo, s fugiranjem stikov, vključno s kitanjem dilatacij in vogalov. | m1 | 59 | 0 | 0
6. | Dobava in vgradnja inox talnih profilov med različnimi tlaki, po izboru arhitekta. | m1 | 7.6 | 0 | 0
7. | Dobava in polaganje talne keramike v sanitarijah pritličja, po izboru arhitekta, porcelan gres, natural mat, velikoformatne, retificirane, protizdrsne R11, na lepilo z dodatkom za talno ogrevanje, s fugiranjem stikov, vključno s kitanjem dilatacij in vogalov, s predhodno izravnavo površine. | m2 | 3.3 | 0 | 0
| Skupaj keramičarska dela: |  |  |  | 0
E. | SLIKOPLESKARSKA DELA
1. | Priprava podlage, gletanje, brušenje in 2x pleskanje mavčnih stropov s poldisperzijsko barvo v tonu po izboru arhitekta, s kitanjem vseh vogalov in stikov. V ceni zajeti vse zaščite, kitanja z akrilcem na stiku s keramiko in drugje kjer je to potrebno. | m2 | 203.2 | 0 | 0
2. | Priprava podlage, gletanje, brušenje in pleskanje betonskih in mavčnih sten z latex pralno barvo v tonu po izboru arhitekta, s kitanjem vseh vogalov in stikov in vgradnjo vogalnikov. V ceni zajeti vse zaščite, kitanja z akrilcem okrog stavbnega pohištva, omaric, na stiku s keramiko, pri talnih letvicah in drugje kjer je to potrebno. | m2 | 647.2 | 0 | 0
3. | Krpanje opleska stropov in sten v vseh etažah, s pripravo podlage, gletanjem, brušenjem in 2x pleskanjem mavčnih ali betonskih stropov s poldisperzijsko barvo v tonu po izboru arhitekta, s kitanjem vseh vogalov in stikov. V ceni zajeti vse zaščite, kitanja z akrilcem na stiku s keramiko in drugje kjer je to potrebno. | m2 | 194 | 0 | 0
4. | Krpanje opleska sten, s pripravo podlage, gletanjem, brušenjem in pleskanjem betonskih in mavčnih sten z latex pralno barvo v tonu po izboru arhitekta, s kitanjem vseh vogalov in stikov in vgradnjo vogalnikov. V ceni zajeti vse zaščite, kitanja z akrilcem okrog stavbnega pohištva, omaric, na stiku s keramiko, pri talnih letvicah in drugje kjer je to potrebno. | m2 | 45 | 0 | 0
| Skupaj slikopleskarska dela: |  |  |  | 0
F. | PODOPOLAGALSKA DELA
1. | Dobava in polaganje tlaka iz gume, debeline 3 mm, kot npr. NORAMENT GRANO ali enakovredno, v roli, z lepljenjem na podlago, s predhodno izvedbo izravnalne mase, z vsemi opasovanji in potrebnimi deli, z varjenjem stikov, z izdelavo zaokrožnic višine 10 cm in obdelavo vseh stikov in dilatacij. Vse po izboru arhitekta.
1.1. | sobe | m2 | 74.6 | 0 | 0
1.2. | pisarne | m2 | 79 | 0 | 0
1.3. | večnamenski in ostali prostori | m2 | 225.7 | 0 | 0
1.4. | hodnik pred dvigalom in stopniščem, zamenjava obstoječega tlaka | m2 | 98.6 | 0 | 0
1.5. | obdelava čela rampe v enaki gumi kot tlak, višine do 25 cm | m1 | 5.4 | 0 | 0
1.6. | krpanje stenskih zaključkov - zaokrožnic na obstoječih tlakih kjer se izdelajo nove stene ali obloge | m1 | 8.1 | 0 | 0
2. | Dobava in polaganje lesenega tlaka na ravni strehi, iz termično obdelanega tropskega lesa, iz desk debeline 22 mm, finalno obdelane, iz lesene podkonstrukcije, iz PVC distančnikov - buzonov, z možnostjo reguliranja višine, z inox pritrdilnim materialom, nevidno pritrjevanje, z izvedbo vseh zaključkov, vse po izboru arhitekta. | m2 | 17.3 | 0 | 0
| Skupaj podopolagalska dela: |  |  |  | 0
G. | MONTAŽNA DELA
1. | Dobava in vgradnja notranjih okenskih polic, kot npr. Helopal, po izboru arhitekta, s pripravo podlage in obdelavo vseh stikov. | m1 | 20.2 | 0 | 0
2. | Dobava in montaža samolepilnih PVC zaščitnih vogalnikov višine 130 cm, dim. 53x53mm in deb. min 3,0 mm; razpiranje kota 80º do 150º (različni koti sten). Sestava materiala 100% antibakteriološko zaščiten PVC, požarni razred Bs2d0. Površina zaključnega sloja gladka. Odpornost na udarce 110 joules kar ustreza udarcu 320 kg pri hitrosti 3 km/h.Udarce absorbira z dvema blažilcema ter tako zaščiti stavbo ter ljudi. Vogalniki morajo biti na voljo v klasični enobarvni varianti, kot tudi v imitaciji lesa ali kovine. Zaključek profila mora bit izveden s tipskim elementom, ki se vstavi na vrhu profila in služi kot protiprašen profil (kot npr. Gerflor Linea Flex). | kos | 24 | 0 | 0
3. | Dobava in montaža pvc ročajev-držal za hodnike posebne ergonomske oblike ki preprečuje rotacijo roke pri oprijemu - tri reženjska oblika, ki omogoča večjo površino oprijema dlani (ne sme biti klasične okrogle oblike). Sestava držala je aluminij debeline 5 mm prevlečen z 100% pvc-jem, ki je antibakteriološko zaščiten. Širina ročaja-oprijema naj bo 40 mm, razdalja med steno ter oprijemom 40 mm, skupna razdalja med steno ter držalom je 80 mm. Vijačnje na steno med posameznimi nosilci mora biti izvedeno na razdalji 40cm kjer so stene montažne in 80cm, kjer so stene betonske. Površina zaključnega sloja mora biti gladka zaradi lažjega čiščenja. Požarni razred Bs2d0, odpornost na udarce 110 joules kar ustreza udarcu 320 kg pri hitrosti 3 km/h. V ceni je potrebno upoštevati vse sestavne dele držal, ki so potrebni za končni izdelek -razvidno iz projektne dokumentacije (zaključni okrasni profili, antibakteriski spoji, prilagodljivi kotniki ki omogočajo naklon med 90º do 135 º ter vsi vmesnimi vogalni in povezovalni elementi). Držala morajo biti na voljo v klasični enobarvni varianti, kot tudi v imitaciji lesa ali kovine.( (kot npr. Gerflor Linea Touch + ) | m1 | 12.2 | 0 | 0
4. | Dobava in montaža stenskih samolepilnih PVC zaščitnih panelov, sestava 100% pvc,antibakeriološko zaščiten gladke površine z dekorativnimi linijamii. Širina panela 200 mm,debelina panela na sredini 2,5mm ter na zaključku 2 mm, dolžina panelov 400cm.. Požarni razred Bs2d0.Zaščitni paneli preprečujejo poškodbe sten ter vrat. Montaža se izvede v dveh višinah , katere določi projektant. Zaščitni profili morajo biti na voljo v enobarvni varianti ter imitaciji lesa.( kot npr. Gerflor Contact). | m1 | 94 | 0 | 0
5. | Izdelava, dobava in montaža tirnice za telovadno orodje - učenje hoje bolnikov po možganski kapi, ovalne oblike, utopljen v spuščeni strop, obračun po kompletu tirnice. Po shemi. | kpl | 2 | 0 | 0
6. | Izdelava in montaža kovinske ograje pri rampi, po načrtu 04.3.15, iz osnovnega okvirja in držal za roke in pritrdilnim materialom. Z vročim cinkanjem in prašnim barvanjem po RALu po izboru arhitekta. Z izdelavo delavniških načrtov katere potrdi arhitekt. Po shemi in detajlih.
6.1. | ograja 1, skupne dolžine 620cm, z 2x držali za roke | kpl | 1 | 0 | 0
6.2. | ograja 2, skupne dolžine 420 cm, s 3x držali za roke | kpl | 1 | 0 | 0
7. | Izdelava in montaža stopnic pri izhodu na ravno streho, montažne, iz kovinske konstrukcije in lesenih nastopnih ploskev, brez ograje in čela odprta, velikosti 5x18/29 cm, širine 105 cm. Iz kovinske konstukcije, vroče cinkana in prašno barvana po RALu po izboru arhitekta. Iz lesenih nastopnih ploskev debeline 4,2 cm, iz hrastovega lesa, finalno obdelane. Z izdelavo delavniških načrtov katere potrdi arhitekt. | kpl | 1 | 0 | 0
8. | Izdelava in montaža kovinske ograje francoskih oken, po načrtu 04.2.11, višine 110 cm, iz osnovnega okvirja in polnila iz prečk. Z vijačenjem skozi fasadno izolacijo v nosilno konstrukcije, s pritrdilnim materialom. Z vročim cinkanjem in prašnim barvanjem po RALu po izboru arhitekta. Z izdelavo delavniških načrtov katere potrdi arhitekt. Po shemi in detajlih. | m1 | 17.6 | 0 | 0
9. | Izdelava in montaža dveh korit na fasadi, po načrtu 04.2.11. Iz osnovne kovinske konstrukcije (vročecinkana), iz notranje obloge iz OSB plošč debeline 1,8 cm, iz zunanje obloge iz OSB plošč debeline 1,3 cm, iz notranje hidroizolacijske obloge korita kot npr. Sarnafil, iz notranje obloge korita iz pločevine, iz notranje sestave kortia iz prodca, filca in zemlje ter z zasaditvijo po izboru ( vsako korito 3x Pinus mugo 'Carstens Wintergold' + 2x Pinus mugo 'Gnom'), z izvedbo kleparskih zaključkov korita z odkapom, z izvedbo prelivov korit z bočnimi iztoki, z izvedbo vseh zaključkov in obdelav. Z izdelavo delavniškega načrta katerega potrdita statik in arhitekt. Po shemi in detajlih in po izboru arhitekta. | m1 | 9 | 0 | 0
10. | Izdelava in montaža kovinske ograje strehe, po načrtu 04.2.12, iz osnovnega okvirja in polnila iz prečk. Z vijačenjem skozi fasadno izolacijo v nosilno konstrukcije, s pritrdilnim materialom. Z vročim cinkanjem in prašnim barvanjem po RALu po izboru arhitekta. Z izdelavo delavniških načrtov katere potrdi arhitekt. Po shemi in detajlih. | m1 | 39 | 0 | 0
11. | Izdelava in montaža žičnate panelne ograje na ravni strehi, višine 100 cm, iz stebričkov, panelov in s pritrdilnim materialom. Plastificiranav barvi po RALu po izboru arhitekta. Z izdelavo delavniških načrtov katere potrdi arhitekt. Vključno z betonskimi podstavki 30/50/8cm (za pritrditev stojk; plošče položene na filtersko tkanino) | m1 | 11.6 | 0 | 0
12. | Izdelava in montaža vrat v žičnati panelni ograji na ravni strehi, širine 90 cm, višine 100 cm, iz stebričkov, panelov in s pritrdilnim materialom. Plastificirana v barvi po RALu po izboru arhitekta. Z izdelavo delavniških načrtov katere potrdi arhitekt. Vključno z betonskimi podstavki 30/50/8cm (za pritrditev stojk; plošče položene na filtersko tkanino) | kpl | 1 | 0 | 0
13. | Izdelava in montaža betonskih korit za rože velikosti 100x100 cm, finalna obdelava brušen beton, z zapolnitvijo in zasaditvijo (1x Pinus mugo 'Carstens Wintergold' + 1x Pinus mugo 'Gnom'). Z izdelavo delavniških načrtov katere potrdi arhitekt. | kos | 4 | 0 | 0
14. | Izdelava in montaža lesenih klopi iz tropskega lesa velikosti 290x45 cm, na kovinski podkonstrukciji (cinkana in prašno barvana) pritrditev v betonska korita. Z izdelavo delavniških načrtov katere potrdi arhitekt. | kos | 1 | 0 | 0
15. | Izdelava in montaža lesenih klopi iz tropskega lesa velikosti 245x45 cm, na kovinski podkonstrukciji (cinkana in prašno barvana) pritrditev v betonska korita. Z izdelavo delavniških načrtov katere potrdi arhitekt. | kos | 2 | 0 | 0
16. | Izdelava in montaža nadstreška na ravni strehi, tlorisne velikosti cca 19,0 m2, iz kovinske konstrukcije, steklene kritine (lepljeno varnostno steklo) na podkonstrukciji, z vsemi zaključki. Kovinski podstavki v katere je nadstrešek privijačen. Vsi kovinski deli vroče cinkani in finalno prašno barvano po RALu po izboru arhitekta. Z izdelavo delavniških načrtov katere potrdi arhitekt. Glej risba 04.2.14. | kpl | 1 | 0 | 0
17. | Izdelava in montaža bočne zapore klimata, velikosti 370x150 cm. Vse vroče cinkano in finalno prašno barvano po RALu po izboru arhitekta. Z izdelavo delavniških načrtov katere potrdi arhitekt. Po shemi in detajlih. | kpl | 1 | 0 | 0
18. | Dobava in montaža gasilnih aparatov skladno s požarno študijo. | kpl | 1 | 0 | 0
| Skupaj montažna dela: |  |  |  | 0
H. | STAVBNO POHIŠTVO
1. | Izdelava in montaža Alu oken in balkonskih vrat. Iz Alu profilov po sistemu kot npr. Schuco AWS 75SI ali enakovredno, prašno barvani po RALu po izboru arhitekta. Iz troslojne termopan zasteklitve iz varnostnega stekla. Z izolacijskim polnili in izolacijskimi elementi kot npr. Purenit na elementih brez parapeta. Zvočno izolativna min 32 dB. Toplotna prehodnost elementa manj 0,9 W/m2K ali bolje. Z izvedbo vseh zaključkov. Ral montaža. Z okovjem, kljukami s ključavnico, tesnili. Z dobavo in vgradnjo zunanjih senčil iz Alu žaluzij kot npr. krpanke, z izolacijsko Alu masko, skritimi vodili, odpiranje z elektromotorjem preko stikal. Z zunanjimi rolo komarniki. Ostalo po shemah:
1.1. | O22, velikosti 165x200 cm, enodelna, dvokrilna, s kombiniranim odpiranjem | kos | 1 | 0 | 0
1.2. | O23, velikosti 165x200 cm, enodelna, dvokrilna, s kombiniranim odpiranjem | kos | 1 | 0 | 0
1.3. | O24, velikosti 430x200 cm, dvodelna, 2x dvokrilna, s kombiniranim odpiranjem | kos | 1 | 0 | 0
1.4. | O25, velikosti 430x220 cm, dvodelna, 2x dvokrilna, s kombiniranim odpiranjem | kos | 1 | 0 | 0
1.5. | O26, velikosti 165x220 cm, enodelna, dvokrilna, s kombiniranim odpiranjem | kos | 1 | 0 | 0
1.6. | O27, velikosti 165x220 cm, enodelna, dvokrilna, s kombiniranim odpiranjem | kos | 1 | 0 | 0
1.7. | O29, velikosti 245x130 cm, enodelna, dvokrilna, s kombiniranim odpiranjem | kos | 1 | 0 | 0
1.8. | O30, velikosti 245x130 cm, enodelna, dvokrilna, s kombiniranim odpiranjem | kos | 1 | 0 | 0
1.9. | O31, velikosti 135x130 cm, enodelna, enokrilna, s kombiniranim odpiranjem | kos | 1 | 0 | 0
1.10. | O32, velikosti 245x130 cm, enodelna, dvokrilna, s kombiniranim odpiranjem | kos | 1 | 0 | 0
1.11. | O33, velikosti 245x130 cm, enodelna, dvokrilna, s kombiniranim odpiranjem | kos | 1 | 0 | 0
1.12. | O34, velikosti 135x130 cm, enodelna, enokrilna, s kombiniranim odpiranjem | kos | 1 | 0 | 0
1.13. | V42, velikosti 85x210 cm, enodelna, enokrilna, z zunanjo kljuko in cilindrično ključavnico, sistemski ključ, profili v sivi barvi na zunanji strani in beli na notranji strani | kos | 1 | 0 | 0
2. | Izdelava in montaža Alu notranjih zasteklitev, iz Alu profilov debeline min. 50 mm, prašno barvani v RALu po izboru arhitekta, iz dvoslojne varnostne zasteklitve, z vsemi zaključki, z dekorativno nalepko in napisom, zvočno izolativna min. 32 dB, drsna vrata z okovjem, z vtopljenim pragom brez pripire, z obojestranskim vertikalnim inox ročajem, s cilindrično varnostno ključavnico ki omogoča enostavno varnostno odpiranje z zunanje strani, s tesnili, ostalo po shemah:
2.1. | O35, velikosti 110x240 cm, enodelna, fiksna | kos | 1 | 0 | 0
2.2. | O36, velikosti 110x240 cm, enodelna, fiksna | kos | 1 | 0 | 0
2.3. | V30, velikosti 250x240 cm, dvodelna, en del z drsnim odpiranjem, drugi del fiksen, avtomatsko zapiranje z napajanjem | kos | 1 | 0 | 0
2.4. | V40, velikosti 250x240 cm, dvodelna, en del z drsnim odpiranjem, drugi del fiksen, avtomatsko zapiranje z napajanjem | kos | 1 | 0 | 0
3. | Izdelava in montaža notranjih vrat, enokrilnih, iz kovinske podboja prašno barvanega v barvi po RALu po izboru arhitekta, iz lesenega vratnega krila z laminat oblogo v bež dekorju po izboru arhitekta, z okovjem, kljukami, deljenim ščitom, cilindrično ključavnico, sistemski ključ, s talnim ali stenskim odbojnikom, ostalo po shemah:
3.1. | V21, velikosti 100x210 cm (svetla), drsna | kos | 1 | 0 | 0
3.2. | V22, velikosti 100x210 cm (svetla), požarno odporna EI2 30-C4, zvočno izolativna 37 dB | kos | 1 | 0 | 0
3.3. | V23, velikosti 100x210 cm (svetla), s pogonom za avtomatsko odpiranje | kos | 1 | 0 | 0
3.4. | V24, velikosti 80x210 cm (svetla) | kos | 1 | 0 | 0
3.5. | V26, velikosti 100x210 cm (svetla), požarno odporna EI2 30-C4, zvočno izolativna 37 dB | kos | 1 | 0 | 0
3.6. | V27, velikosti 90x210 cm (svetla) | kos | 1 | 0 | 0
3.7. | V28, velikosti 90x210 cm (svetla) | kos | 1 | 0 | 0
3.8. | V29, velikosti 100x210 cm (svetla), drsna | kos | 1 | 0 | 0
3.9. | V31, velikosti 90x210 cm (svetla) | kos | 1 | 0 | 0
3.10. | V32, velikosti 100x210 cm (svetla), požarno odporna EI2 30-C4, zvočno izolativna 37 dB | kos | 1 | 0 | 0
3.11. | V34, velikosti 100x210 cm (svetla), požarno odporna EI2 30-C4, zvočno izolativna 37 dB | kos | 1 | 0 | 0
3.12. | V35, velikosti 90x210 cm (svetla) | kos | 1 | 0 | 0
3.13. | V36, velikosti 100x210 cm (svetla), s pogonom za avtomatsko odpiranje | kos | 1 | 0 | 0
3.14. | V37, velikosti 80x210 cm (svetla) | kos | 1 | 0 | 0
3.15. | V38, velikosti 100x210 cm (svetla) | kos | 1 | 0 | 0
3.16. | V39, velikosti 100x210 cm (svetla), drsna | kos | 1 | 0 | 0
3.17. | V41, velikosti 100x210 cm (svetla), drsna | kos | 1 | 0 | 0
3.18. | V43, velikosti 100x210 cm (svetla) | kos | 1 | 0 | 0
4. | Izdelava in montaža sklopne drsne zvočno izolativne stene, 5 delna, z enokrilnimi vrati za osebni prehod, s talnim in stropnim vodilom, zvočna izolativna min. 52 dB, iz kovinske podkonstrukcije in vratnih kril z oblogo iz iverala v dekorju po izboru arhitekta, z okovjem in vsemi tipskimi elementi, kot npr. DECO MV ali enakovredno, ostalo po shemi:
4.1 | V25, velikosti 560x240 cm | kos | 1 | 0 | 0
4.2. | V33, velikosti 560x240 cm | kos | 1 | 0 | 0
| Skupaj stavbno pohištvo: |  |  |  | 0

## Ostala dela
|  | m.e. | količina | cena na enoto | znesek
III. | OSTALA DELA
1. | Projektantski nadzor v času
izvajanja del
|  | ur | 80 | 0 | 0
2. | Izdelava PID projektov
z vrisom dejanskega stanja
izvedenih del
|  | kpl | 1 | 0 | 0
| Skupaj ostala dela |  |  |  | 0